## note
구현 목표 : 모터 회전 수 30바퀴, 가감속 0.1초,
사용할 모터 | moons ssdc 드라이버, 모터 pulse 제어 방식 셋팅
모터 스텝 각 | 1.8 |  | max_interval | 20us
한바퀴 펄스 | 2000 (셋팅)
start point seconds | mn | 0
time seconds | mx | 5
accel slope | a1 | 8
decel slope | a2 | 8
half point of slope accel | c1 | 0.8
half point of slope decel | c2 | 4.2
총 발생 펄스 | n | 1000
샘플 코드 : PWM (0~255) 속도 제어 S-curve 적용
for (i = 0; i < n ; i++)
{
temp = double((mx-mn)/(n));
f[i] = mn + temp * i;
{
y1 = 1/(1 + exp(-a1*(f[i]-c1))); /* S-curve acceleration */
y2 = 1/(1 + exp(-a2*(f[i]-c2))); /* S-curve deceleration */
y = abs((y1)- y2)*255; /* absolute and *255 for scale up to PWM */
}
}

## s-curve
start point seconds | mn | 0
time seconds | mx | 5
accel slope | a1 | 8
decel slope | a2 | 8
half point of slope | c1 | 0.8
half point of slope | c2 | 4.2
| n | 1000
temp variable for calculation | tmp
[5 empty] | scale | 최소 delay (us) | scale | 최소 delay (us)
[5 empty] | 100 | 50 | 100 | 50
| tmp | f | y1 | y2 | y | 계산된 delay
0 | 0.005 | 0 | 0.0016588 | 2.5569e-15 | 0.16588 | 30142.2519 | 99.8341 | 4991.706
1 | 0.005 | 0.005 | 0.0017264 | 2.6612e-15 | 0.17264 | 28962.3178 | 99.8274 | 4991.3681
2 | 0.005 | 0.01 | 0.0017967 | 2.7698e-15 | 0.17967 | 27828.6496 | 99.8203 | 4991.0165
3 | 0.005 | 0.015 | 0.0018699 | 2.8828e-15 | 0.18699 | 26739.4332 | 99.813 | 4990.6505
4 | 0.005 | 0.02 | 0.0019461 | 3.0005e-15 | 0.19461 | 25692.9255 | 99.8054 | 4990.2697 | [5 empty] | 100% | 50us
5 | 0.005 | 0.025 | 0.0020253 | 3.1229e-15 | 0.20253 | 24687.4521 | 99.7975 | 4989.8734 | [5 empty] | 50%
6 | 0.005 | 0.03 | 0.0021078 | 3.2504e-15 | 0.21078 | 23721.4037 | 99.7892 | 4989.461 | [5 empty] | 10%
7 | 0.005 | 0.035 | 0.0021936 | 3.383e-15 | 0.21936 | 22793.2347 | 99.7806 | 4989.0318
8 | 0.005 | 0.04 | 0.002283 | 3.5211e-15 | 0.2283 | 21901.4597 | 99.7717 | 4988.5852
9 | 0.005 | 0.045 | 0.0023759 | 3.6648e-15 | 0.23759 | 21044.6517 | 99.7624 | 4988.1205
10 | 0.005 | 0.05 | 0.0024726 | 3.8144e-15 | 0.24726 | 20221.4397 | 99.7527 | 4987.6369
11 | 0.005 | 0.055 | 0.0025733 | 3.97e-15 | 0.25733 | 19430.5062 | 99.7427 | 4987.1336
12 | 0.005 | 0.06 | 0.002678 | 4.1321e-15 | 0.2678 | 18670.5857 | 99.7322 | 4986.61
13 | 0.005 | 0.065 | 0.002787 | 4.3007e-15 | 0.2787 | 17940.4621 | 99.7213 | 4986.065
14 | 0.005 | 0.07 | 0.0029004 | 4.4762e-15 | 0.29004 | 17238.967 | 99.71 | 4985.498 |  | 100% | 10% | 1%
15 | 0.005 | 0.075 | 0.0030184 | 4.6589e-15 | 0.30184 | 16564.978 | 99.6982 | 4984.9079 | 50 | 50 | 500 | 5000
16 | 0.005 | 0.08 | 0.0031412 | 4.849e-15 | 0.31412 | 15917.4164 | 99.6859 | 4984.2939 |  | 50 | 500 | 5000 | 5000
17 | 0.005 | 0.085 | 0.003269 | 5.0469e-15 | 0.3269 | 15295.2461 | 99.6731 | 4983.6551
18 | 0.005 | 0.09 | 0.0034019 | 5.2529e-15 | 0.34019 | 14697.4715 | 99.6598 | 4982.9903 | 감속시간 0.1초
19 | 0.005 | 0.095 | 0.0035403 | 5.4673e-15 | 0.35403 | 14123.1359 | 99.646 | 4982.2985 | step 1000 에서 half 포인트가 160 step으로 총 증가 스텝은 320이 필요하다. 그 스텝이 0.1 초의 총 합의 지연시간이 필요
20 | 0.005 | 0.1 | 0.0036842 | 5.6904e-15 | 0.36842 | 13571.3204 | 99.6316 | 4981.5788
21 | 0.005 | 0.105 | 0.003834 | 5.9226e-15 | 0.3834 | 13041.1418 | 99.6166 | 4980.8299 | start point seconds | mn | 0
22 | 0.005 | 0.11 | 0.0039899 | 6.1643e-15 | 0.39899 | 12531.7519 | 99.601 | 4980.0507 | time seconds | mx | 100 | ms
23 | 0.005 | 0.115 | 0.004152 | 6.4159e-15 | 0.4152 | 12042.3354 | 99.5848 | 4979.2399 | accel slope | a1 | 8 |  | 160.5
24 | 0.005 | 0.12 | 0.0043207 | 6.6777e-15 | 0.43207 | 11572.1092 | 99.5679 | 4978.3963
25 | 0.005 | 0.125 | 0.0044963 | 6.9502e-15 | 0.44963 | 11120.3208 | 99.5504 | 4977.5186 | half point of slope | c1 | 0.8
26 | 0.005 | 0.13 | 0.0046789 | 7.2339e-15 | 0.46789 | 10686.2473 | 99.5321 | 4976.6054
27 | 0.005 | 0.135 | 0.0048689 | 7.5291e-15 | 0.48689 | 10269.1941 | 99.5131 | 4975.6553 |  | n | 320
28 | 0.005 | 0.14 | 0.0050666 | 7.8364e-15 | 0.50666 | 9868.4938 | 99.4933 | 4974.6669
29 | 0.005 | 0.145 | 0.0052723 | 8.1562e-15 | 0.52723 | 9483.5051 | 99.4728 | 4973.6384
30 | 0.005 | 0.15 | 0.0054863 | 8.489e-15 | 0.54863 | 9113.6121 | 99.4514 | 4972.5685
31 | 0.005 | 0.155 | 0.0057089 | 8.8355e-15 | 0.57089 | 8758.2228 | 99.4291 | 4971.4554
32 | 0.005 | 0.16 | 0.0059405 | 9.1961e-15 | 0.59405 | 8416.7685 | 99.4059 | 4970.2974
33 | 0.005 | 0.165 | 0.0061815 | 9.5714e-15 | 0.61815 | 8088.7028 | 99.3819 | 4969.0927
34 | 0.005 | 0.17 | 0.0064321 | 9.962e-15 | 0.64321 | 7773.5008 | 99.3568 | 4967.8395
35 | 0.005 | 0.175 | 0.0066929 | 1.0369e-14 | 0.66929 | 7470.658 | 99.3307 | 4966.5357
36 | 0.005 | 0.18 | 0.0069641 | 1.0792e-14 | 0.69641 | 7179.6898 | 99.3036 | 4965.1796
37 | 0.005 | 0.185 | 0.0072462 | 1.1232e-14 | 0.72462 | 6900.1307 | 99.2754 | 4963.7688
38 | 0.005 | 0.19 | 0.0075397 | 1.169e-14 | 0.75397 | 6631.5332 | 99.246 | 4962.3013
39 | 0.005 | 0.195 | 0.007845 | 1.2168e-14 | 0.7845 | 6373.4676 | 99.2155 | 4960.7749
40 | 0.005 | 0.2 | 0.0081626 | 1.2664e-14 | 0.81626 | 6125.5209 | 99.1837 | 4959.1871
41 | 0.005 | 0.205 | 0.0084929 | 1.3181e-14 | 0.84929 | 5887.2963 | 99.1507 | 4957.5357
42 | 0.005 | 0.21 | 0.0088364 | 1.3719e-14 | 0.88364 | 5658.4126 | 99.1164 | 4955.818
43 | 0.005 | 0.215 | 0.0091937 | 1.4279e-14 | 0.91937 | 5438.5036 | 99.0806 | 4954.0315
44 | 0.005 | 0.22 | 0.0095653 | 1.4862e-14 | 0.95653 | 5227.2174 | 99.0435 | 4952.1734
45 | 0.005 | 0.225 | 0.0099518 | 1.5468e-14 | 0.99518 | 5024.2158 | 99.0048 | 4950.241
46 | 0.005 | 0.23 | 0.010354 | 1.6099e-14 | 1.0354 | 4829.174 | 98.9646 | 4948.2313
47 | 0.005 | 0.235 | 0.010772 | 1.6756e-14 | 1.0772 | 4641.7799 | 98.9228 | 4946.1413
48 | 0.005 | 0.24 | 0.011206 | 1.744e-14 | 1.1206 | 4461.7336 | 98.8794 | 4943.968
49 | 0.005 | 0.245 | 0.011658 | 1.8152e-14 | 1.1658 | 4288.7471 | 98.8342 | 4941.7079
50 | 0.005 | 0.25 | 0.012128 | 1.8893e-14 | 1.2128 | 4122.5434 | 98.7872 | 4939.3578
51 | 0.005 | 0.255 | 0.012617 | 1.9664e-14 | 1.2617 | 3962.8567 | 98.7383 | 4936.9142
52 | 0.005 | 0.26 | 0.013125 | 2.0466e-14 | 1.3125 | 3809.4314 | 98.6875 | 4934.3734
53 | 0.005 | 0.265 | 0.013654 | 2.1301e-14 | 1.3654 | 3662.022 | 98.6346 | 4931.7317
54 | 0.005 | 0.27 | 0.014203 | 2.2171e-14 | 1.4203 | 3520.3926 | 98.5797 | 4928.9852
55 | 0.005 | 0.275 | 0.014774 | 2.3076e-14 | 1.4774 | 3384.3166 | 98.5226 | 4926.1298
56 | 0.005 | 0.28 | 0.015368 | 2.4017e-14 | 1.5368 | 3253.5761 | 98.4632 | 4923.1615
57 | 0.005 | 0.285 | 0.015985 | 2.4998e-14 | 1.5985 | 3127.9621 | 98.4015 | 4920.0758
58 | 0.005 | 0.29 | 0.016626 | 2.6018e-14 | 1.6626 | 3007.2735 | 98.3374 | 4916.8682
59 | 0.005 | 0.295 | 0.017293 | 2.7079e-14 | 1.7293 | 2891.3171 | 98.2707 | 4913.5342
60 | 0.005 | 0.3 | 0.017986 | 2.8185e-14 | 1.7986 | 2779.9075 | 98.2014 | 4910.069
61 | 0.005 | 0.305 | 0.018707 | 2.9335e-14 | 1.8707 | 2672.8663 | 98.1293 | 4906.4675
62 | 0.005 | 0.31 | 0.019455 | 3.0532e-14 | 1.9455 | 2570.0222 | 98.0545 | 4902.7246
63 | 0.005 | 0.315 | 0.020233 | 3.1778e-14 | 2.0233 | 2471.2108 | 97.9767 | 4898.835
64 | 0.005 | 0.32 | 0.021041 | 3.3075e-14 | 2.1041 | 2376.2737 | 97.8959 | 4894.7933
65 | 0.005 | 0.325 | 0.021881 | 3.4425e-14 | 2.1881 | 2285.0592 | 97.8119 | 4890.5936
66 | 0.005 | 0.33 | 0.022754 | 3.583e-14 | 2.2754 | 2197.4213 | 97.7246 | 4886.2303
67 | 0.005 | 0.335 | 0.023661 | 3.7292e-14 | 2.3661 | 2113.2197 | 97.6339 | 4881.6971
68 | 0.005 | 0.34 | 0.024602 | 3.8814e-14 | 2.4602 | 2032.3197 | 97.5398 | 4876.9879
69 | 0.005 | 0.345 | 0.025581 | 4.0398e-14 | 2.5581 | 1954.5918 | 97.4419 | 4872.0961
70 | 0.005 | 0.35 | 0.026597 | 4.2047e-14 | 2.6597 | 1879.9117 | 97.3403 | 4867.015
71 | 0.005 | 0.355 | 0.027652 | 4.3762e-14 | 2.7652 | 1808.1599 | 97.2348 | 4861.7379
72 | 0.005 | 0.36 | 0.028748 | 4.5548e-14 | 2.8748 | 1739.2214 | 97.1252 | 4856.2575
73 | 0.005 | 0.365 | 0.029887 | 4.7407e-14 | 2.9887 | 1672.9861 | 97.0113 | 4850.5666
74 | 0.005 | 0.37 | 0.031068 | 4.9342e-14 | 3.1068 | 1609.3479 | 96.8932 | 4844.6576
75 | 0.005 | 0.375 | 0.032295 | 5.1356e-14 | 3.2295 | 1548.205 | 96.7705 | 4838.5227
76 | 0.005 | 0.38 | 0.033569 | 5.3452e-14 | 3.3569 | 1489.4595 | 96.6431 | 4832.1539
77 | 0.005 | 0.385 | 0.034891 | 5.5633e-14 | 3.4891 | 1433.0175 | 96.5109 | 4825.543
78 | 0.005 | 0.39 | 0.036264 | 5.7903e-14 | 3.6264 | 1378.7886 | 96.3736 | 4818.6814
79 | 0.005 | 0.395 | 0.037688 | 6.0267e-14 | 3.7688 | 1326.6861 | 96.2312 | 4811.5605
80 | 0.005 | 0.4 | 0.039166 | 6.2726e-14 | 3.9166 | 1276.6265 | 96.0834 | 4804.1714
81 | 0.005 | 0.405 | 0.040699 | 6.5286e-14 | 4.0699 | 1228.5298 | 95.9301 | 4796.5047
82 | 0.005 | 0.41 | 0.04229 | 6.795e-14 | 4.229 | 1182.319 | 95.771 | 4788.5511
83 | 0.005 | 0.415 | 0.04394 | 7.0723e-14 | 4.394 | 1137.9201 | 95.606 | 4780.3009
84 | 0.005 | 0.42 | 0.045651 | 7.361e-14 | 4.5651 | 1095.2622 | 95.4349 | 4771.7441
85 | 0.005 | 0.425 | 0.047426 | 7.6614e-14 | 4.7426 | 1054.2768 | 95.2574 | 4762.8706
86 | 0.005 | 0.43 | 0.049266 | 7.974e-14 | 4.9266 | 1014.8986 | 95.0734 | 4753.67
87 | 0.005 | 0.435 | 0.051174 | 8.2995e-14 | 5.1174 | 977.0644 | 94.8826 | 4744.1315
88 | 0.005 | 0.44 | 0.053151 | 8.6382e-14 | 5.3151 | 940.7137 | 94.6849 | 4734.2443
89 | 0.005 | 0.445 | 0.055201 | 8.9907e-14 | 5.5201 | 905.7883 | 94.4799 | 4723.9973
90 | 0.005 | 0.45 | 0.057324 | 9.3576e-14 | 5.7324 | 872.2323 | 94.2676 | 4713.3791
91 | 0.005 | 0.455 | 0.059524 | 9.7395e-14 | 5.9524 | 839.9921 | 94.0476 | 4702.3782
92 | 0.005 | 0.46 | 0.061803 | 1.0137e-13 | 6.1803 | 809.0161 | 93.8197 | 4690.9827
93 | 0.005 | 0.465 | 0.064164 | 1.0551e-13 | 6.4164 | 779.2547 | 93.5836 | 4679.1806
94 | 0.005 | 0.47 | 0.066608 | 1.0981e-13 | 6.6608 | 750.6602 | 93.3392 | 4666.9598
95 | 0.005 | 0.475 | 0.069138 | 1.1429e-13 | 6.9138 | 723.1869 | 93.0862 | 4654.3079
96 | 0.005 | 0.48 | 0.071758 | 1.1896e-13 | 7.1758 | 696.7909 | 92.8242 | 4641.2123
97 | 0.005 | 0.485 | 0.074468 | 1.2381e-13 | 7.4468 | 671.4298 | 92.5532 | 4627.6603
98 | 0.005 | 0.49 | 0.077272 | 1.2887e-13 | 7.7272 | 647.0632 | 92.2728 | 4613.639
99 | 0.005 | 0.495 | 0.080173 | 1.3413e-13 | 8.0173 | 623.652 | 91.9827 | 4599.1354
100 | 0.005 | 0.5 | 0.083173 | 1.396e-13 | 8.3173 | 601.1588 | 91.6827 | 4584.1365
101 | 0.005 | 0.505 | 0.086274 | 1.453e-13 | 8.6274 | 579.5476 | 91.3726 | 4568.629
102 | 0.005 | 0.51 | 0.08948 | 1.5123e-13 | 8.948 | 558.7837 | 91.052 | 4552.5997
103 | 0.005 | 0.515 | 0.092793 | 1.574e-13 | 9.2793 | 538.834 | 90.7207 | 4536.0352
104 | 0.005 | 0.52 | 0.096216 | 1.6382e-13 | 9.6216 | 519.6666 | 90.3784 | 4518.9223
105 | 0.005 | 0.525 | 0.09975 | 1.7051e-13 | 9.975 | 501.2507 | 90.025 | 4501.2476
106 | 0.005 | 0.53 | 0.1034 | 1.7747e-13 | 10.34 | 483.5569 | 89.66 | 4482.9977
107 | 0.005 | 0.535 | 0.10717 | 1.8471e-13 | 10.7168 | 466.5569 | 89.2832 | 4464.1596
108 | 0.005 | 0.54 | 0.11106 | 1.9225e-13 | 11.1056 | 450.2234 | 88.8944 | 4444.7202
109 | 0.005 | 0.545 | 0.11507 | 2.0009e-13 | 11.5067 | 434.5305 | 88.4933 | 4424.6663
110 | 0.005 | 0.55 | 0.1192 | 2.0826e-13 | 11.9203 | 419.4528 | 88.0797 | 4403.9854
111 | 0.005 | 0.555 | 0.12347 | 2.1676e-13 | 12.3467 | 404.9664 | 87.6533 | 4382.6648
112 | 0.005 | 0.56 | 0.12786 | 2.256e-13 | 12.7862 | 391.0479 | 87.2138 | 4360.6922
113 | 0.005 | 0.565 | 0.13239 | 2.3481e-13 | 13.2389 | 377.6752 | 86.7611 | 4338.0556
114 | 0.005 | 0.57 | 0.13705 | 2.4439e-13 | 13.7051 | 364.8269 | 86.2949 | 4314.7435
115 | 0.005 | 0.575 | 0.14185 | 2.5437e-13 | 14.1851 | 352.4824 | 85.8149 | 4290.7447
116 | 0.005 | 0.58 | 0.14679 | 2.6475e-13 | 14.679 | 340.6219 | 85.321 | 4266.0483
117 | 0.005 | 0.585 | 0.15187 | 2.7555e-13 | 15.1871 | 329.2264 | 84.8129 | 4240.6442
118 | 0.005 | 0.59 | 0.1571 | 2.868e-13 | 15.7095 | 318.2778 | 84.2905 | 4214.5227
119 | 0.005 | 0.595 | 0.16247 | 2.985e-13 | 16.2465 | 307.7585 | 83.7535 | 4187.6747
120 | 0.005 | 0.6 | 0.16798 | 3.1068e-13 | 16.7982 | 297.6516 | 83.2018 | 4160.0919
121 | 0.005 | 0.605 | 0.17365 | 3.2336e-13 | 17.3647 | 287.9411 | 82.6353 | 4131.7668
122 | 0.005 | 0.61 | 0.17946 | 3.3656e-13 | 17.9462 | 278.6113 | 82.0538 | 4102.6924
123 | 0.005 | 0.615 | 0.18543 | 3.503e-13 | 18.5427 | 269.6473 | 81.4573 | 4072.8629
124 | 0.005 | 0.62 | 0.19155 | 3.6459e-13 | 19.1545 | 261.0348 | 80.8455 | 4042.2733
125 | 0.005 | 0.625 | 0.19782 | 3.7947e-13 | 19.7816 | 252.76 | 80.2184 | 4010.9194
126 | 0.005 | 0.63 | 0.20424 | 3.9496e-13 | 20.424 | 244.8097 | 79.576 | 3978.7985
127 | 0.005 | 0.635 | 0.21082 | 4.1108e-13 | 21.0818 | 237.1711 | 78.9182 | 3945.9085
128 | 0.005 | 0.64 | 0.21755 | 4.2785e-13 | 21.755 | 229.832 | 78.245 | 3912.2489
129 | 0.005 | 0.645 | 0.22444 | 4.4531e-13 | 22.4436 | 222.7807 | 77.5564 | 3877.8201
130 | 0.005 | 0.65 | 0.23148 | 4.6349e-13 | 23.1475 | 216.0058 | 76.8525 | 3842.6239
131 | 0.005 | 0.655 | 0.23867 | 4.824e-13 | 23.8667 | 209.4967 | 76.1333 | 3806.6636
132 | 0.005 | 0.66 | 0.24601 | 5.0209e-13 | 24.6011 | 203.2427 | 75.3989 | 3769.9436
133 | 0.005 | 0.665 | 0.25351 | 5.2258e-13 | 25.3506 | 197.234 | 74.6494 | 3732.4699
134 | 0.005 | 0.67 | 0.26115 | 5.4391e-13 | 26.115 | 191.4609 | 73.885 | 3694.25
135 | 0.005 | 0.675 | 0.26894 | 5.661e-13 | 26.8941 | 185.9141 | 73.1059 | 3655.2929
136 | 0.005 | 0.68 | 0.27688 | 5.8921e-13 | 27.6878 | 180.5848 | 72.3122 | 3615.609
137 | 0.005 | 0.685 | 0.28496 | 6.1325e-13 | 28.4958 | 175.4645 | 71.5042 | 3575.2105
138 | 0.005 | 0.69 | 0.29318 | 6.3828e-13 | 29.3178 | 170.545 | 70.6822 | 3534.1111
139 | 0.005 | 0.695 | 0.30153 | 6.6433e-13 | 30.1535 | 165.8183 | 69.8465 | 3492.3261
140 | 0.005 | 0.7 | 0.31003 | 6.9144e-13 | 31.0026 | 161.277 | 68.9974 | 3449.8724
141 | 0.005 | 0.705 | 0.31865 | 7.1966e-13 | 31.8646 | 156.9138 | 68.1354 | 3406.7687
142 | 0.005 | 0.71 | 0.32739 | 7.4903e-13 | 32.7393 | 152.7217 | 67.2607 | 3363.0351
143 | 0.005 | 0.715 | 0.33626 | 7.796e-13 | 33.6261 | 148.6939 | 66.3739 | 3318.6935
144 | 0.005 | 0.72 | 0.34525 | 8.1141e-13 | 34.5247 | 144.824 | 65.4753 | 3273.7673
145 | 0.005 | 0.725 | 0.35434 | 8.4453e-13 | 35.4344 | 141.1059 | 64.5656 | 3228.2815
146 | 0.005 | 0.73 | 0.36355 | 8.7899e-13 | 36.3547 | 137.5336 | 63.6453 | 3182.2627
147 | 0.005 | 0.735 | 0.37285 | 9.1486e-13 | 37.2852 | 134.1014 | 62.7148 | 3135.7388
148 | 0.005 | 0.74 | 0.38225 | 9.522e-13 | 38.2252 | 130.8037 | 61.7748 | 3088.7394
149 | 0.005 | 0.745 | 0.39174 | 9.9106e-13 | 39.1741 | 127.6354 | 60.8259 | 3041.2952
150 | 0.005 | 0.75 | 0.40131 | 1.0315e-12 | 40.1312 | 124.5912 | 59.8688 | 2993.4383
151 | 0.005 | 0.755 | 0.41096 | 1.0736e-12 | 41.096 | 121.6665 | 58.904 | 2945.2022
152 | 0.005 | 0.76 | 0.42068 | 1.1174e-12 | 42.0676 | 118.8564 | 57.9324 | 2896.6213
153 | 0.005 | 0.765 | 0.43045 | 1.163e-12 | 43.0454 | 116.1565 | 56.9546 | 2847.7311
154 | 0.005 | 0.77 | 0.44029 | 1.2105e-12 | 44.0286 | 113.5625 | 55.9714 | 2798.5682
155 | 0.005 | 0.775 | 0.45017 | 1.2599e-12 | 45.0166 | 111.0701 | 54.9834 | 2749.17
156 | 0.005 | 0.78 | 0.46009 | 1.3113e-12 | 46.0085 | 108.6755 | 53.9915 | 2699.5744
157 | 0.005 | 0.785 | 0.47004 | 1.3648e-12 | 47.0036 | 106.3748 | 52.9964 | 2649.8203
158 | 0.005 | 0.79 | 0.48001 | 1.4205e-12 | 48.0011 | 104.1644 | 51.9989 | 2599.9467
159 | 0.005 | 0.795 | 0.49 | 1.4785e-12 | 49.0001 | 102.0405 | 50.9999 | 2549.9933
160 | 0.005 | 0.8 | 0.5 | 1.5388e-12 | 50 | 100 | 50 | 2500
161 | 0.005 | 0.805 | 0.51 | 1.6016e-12 | 50.9999 | 98.0395 | 49.0001 | 2450.0067
162 | 0.005 | 0.81 | 0.51999 | 1.667e-12 | 51.9989 | 96.1558 | 48.0011 | 2400.0533
163 | 0.005 | 0.815 | 0.52996 | 1.735e-12 | 52.9964 | 94.346 | 47.0036 | 2350.1797
164 | 0.005 | 0.82 | 0.53991 | 1.8058e-12 | 53.9915 | 92.6072 | 46.0085 | 2300.4256
165 | 0.005 | 0.825 | 0.54983 | 1.8795e-12 | 54.9834 | 90.9365 | 45.0166 | 2250.83
166 | 0.005 | 0.83 | 0.55971 | 1.9562e-12 | 55.9714 | 89.3314 | 44.0286 | 2201.4318
167 | 0.005 | 0.835 | 0.56955 | 2.0361e-12 | 56.9546 | 87.7892 | 43.0454 | 2152.2689
168 | 0.005 | 0.84 | 0.57932 | 2.1192e-12 | 57.9324 | 86.3075 | 42.0676 | 2103.3787
169 | 0.005 | 0.845 | 0.58904 | 2.2056e-12 | 58.904 | 84.8838 | 41.096 | 2054.7978
170 | 0.005 | 0.85 | 0.59869 | 2.2957e-12 | 59.8688 | 83.516 | 40.1312 | 2006.5617
171 | 0.005 | 0.855 | 0.60826 | 2.3893e-12 | 60.8259 | 82.2018 | 39.1741 | 1958.7048
172 | 0.005 | 0.86 | 0.61775 | 2.4869e-12 | 61.7748 | 80.9392 | 38.2252 | 1911.2606
173 | 0.005 | 0.865 | 0.62715 | 2.5884e-12 | 62.7148 | 79.726 | 37.2852 | 1864.2612
174 | 0.005 | 0.87 | 0.63645 | 2.694e-12 | 63.6453 | 78.5605 | 36.3547 | 1817.7373
175 | 0.005 | 0.875 | 0.64566 | 2.8039e-12 | 64.5656 | 77.4406 | 35.4344 | 1771.7185
176 | 0.005 | 0.88 | 0.65475 | 2.9184e-12 | 65.4753 | 76.3646 | 34.5247 | 1726.2327
177 | 0.005 | 0.885 | 0.66374 | 3.0375e-12 | 66.3739 | 75.3308 | 33.6261 | 1681.3065
178 | 0.005 | 0.89 | 0.67261 | 3.1614e-12 | 67.2607 | 74.3376 | 32.7393 | 1636.9649
179 | 0.005 | 0.895 | 0.68135 | 3.2904e-12 | 68.1354 | 73.3833 | 31.8646 | 1593.2313
180 | 0.005 | 0.9 | 0.68997 | 3.4247e-12 | 68.9974 | 72.4664 | 31.0026 | 1550.1276
181 | 0.005 | 0.905 | 0.69847 | 3.5645e-12 | 69.8465 | 71.5855 | 30.1535 | 1507.6739
182 | 0.005 | 0.91 | 0.70682 | 3.71e-12 | 70.6822 | 70.7391 | 29.3178 | 1465.8889
183 | 0.005 | 0.915 | 0.71504 | 3.8614e-12 | 71.5042 | 69.926 | 28.4958 | 1424.7895
184 | 0.005 | 0.92 | 0.72312 | 4.019e-12 | 72.3122 | 69.1446 | 27.6878 | 1384.391
185 | 0.005 | 0.925 | 0.73106 | 4.183e-12 | 73.1059 | 68.394 | 26.8941 | 1344.7071
186 | 0.005 | 0.93 | 0.73885 | 4.3537e-12 | 73.885 | 67.6727 | 26.115 | 1305.75
187 | 0.005 | 0.935 | 0.74649 | 4.5314e-12 | 74.6494 | 66.9798 | 25.3506 | 1267.5301
188 | 0.005 | 0.94 | 0.75399 | 4.7163e-12 | 75.3989 | 66.314 | 24.6011 | 1230.0564
189 | 0.005 | 0.945 | 0.76133 | 4.9088e-12 | 76.1333 | 65.6743 | 23.8667 | 1193.3364
190 | 0.005 | 0.95 | 0.76852 | 5.1091e-12 | 76.8525 | 65.0597 | 23.1475 | 1157.3761
191 | 0.005 | 0.955 | 0.77556 | 5.3176e-12 | 77.5564 | 64.4692 | 22.4436 | 1122.1799
192 | 0.005 | 0.96 | 0.78245 | 5.5346e-12 | 78.245 | 63.9019 | 21.755 | 1087.7511
193 | 0.005 | 0.965 | 0.78918 | 5.7605e-12 | 78.9182 | 63.3568 | 21.0818 | 1054.0915
194 | 0.005 | 0.97 | 0.79576 | 5.9956e-12 | 79.576 | 62.833 | 20.424 | 1021.2015
195 | 0.005 | 0.975 | 0.80218 | 6.2403e-12 | 80.2184 | 62.3298 | 19.7816 | 989.0806
196 | 0.005 | 0.98 | 0.80845 | 6.4949e-12 | 80.8455 | 61.8464 | 19.1545 | 957.7267
197 | 0.005 | 0.985 | 0.81457 | 6.76e-12 | 81.4573 | 61.3819 | 18.5427 | 927.1371
198 | 0.005 | 0.99 | 0.82054 | 7.0359e-12 | 82.0538 | 60.9356 | 17.9462 | 897.3076
199 | 0.005 | 0.995 | 0.82635 | 7.323e-12 | 82.6353 | 60.5068 | 17.3647 | 868.2332
200 | 0.005 | 1 | 0.83202 | 7.6219e-12 | 83.2018 | 60.0948 | 16.7982 | 839.9081
201 | 0.005 | 1.005 | 0.83753 | 7.9329e-12 | 83.7535 | 59.699 | 16.2465 | 812.3253
202 | 0.005 | 1.01 | 0.8429 | 8.2567e-12 | 84.2905 | 59.3187 | 15.7095 | 785.4773
203 | 0.005 | 1.015 | 0.84813 | 8.5936e-12 | 84.8129 | 58.9533 | 15.1871 | 759.3558
204 | 0.005 | 1.02 | 0.85321 | 8.9443e-12 | 85.321 | 58.6022 | 14.679 | 733.9517
205 | 0.005 | 1.025 | 0.85815 | 9.3094e-12 | 85.8149 | 58.2649 | 14.1851 | 709.2553
206 | 0.005 | 1.03 | 0.86295 | 9.6893e-12 | 86.2949 | 57.9409 | 13.7051 | 685.2565
207 | 0.005 | 1.035 | 0.86761 | 1.0085e-11 | 86.7611 | 57.6295 | 13.2389 | 661.9444
208 | 0.005 | 1.04 | 0.87214 | 1.0496e-11 | 87.2138 | 57.3303 | 12.7862 | 639.3078
209 | 0.005 | 1.045 | 0.87653 | 1.0925e-11 | 87.6533 | 57.0429 | 12.3467 | 617.3352
210 | 0.005 | 1.05 | 0.8808 | 1.137e-11 | 88.0797 | 56.7668 | 11.9203 | 596.0146
211 | 0.005 | 1.055 | 0.88493 | 1.1835e-11 | 88.4933 | 56.5014 | 11.5067 | 575.3337
212 | 0.005 | 1.06 | 0.88894 | 1.2318e-11 | 88.8944 | 56.2465 | 11.1056 | 555.2798
213 | 0.005 | 1.065 | 0.89283 | 1.282e-11 | 89.2832 | 56.0016 | 10.7168 | 535.8404
214 | 0.005 | 1.07 | 0.8966 | 1.3343e-11 | 89.66 | 55.7663 | 10.34 | 517.0023
215 | 0.005 | 1.075 | 0.90025 | 1.3888e-11 | 90.025 | 55.5402 | 9.975 | 498.7524
216 | 0.005 | 1.08 | 0.90378 | 1.4455e-11 | 90.3784 | 55.3229 | 9.6216 | 481.0777
217 | 0.005 | 1.085 | 0.90721 | 1.5045e-11 | 90.7207 | 55.1142 | 9.2793 | 463.9648
218 | 0.005 | 1.09 | 0.91052 | 1.5659e-11 | 91.052 | 54.9137 | 8.948 | 447.4003
219 | 0.005 | 1.095 | 0.91373 | 1.6298e-11 | 91.3726 | 54.721 | 8.6274 | 431.371
220 | 0.005 | 1.1 | 0.91683 | 1.6963e-11 | 91.6827 | 54.5359 | 8.3173 | 415.8635
221 | 0.005 | 1.105 | 0.91983 | 1.7655e-11 | 91.9827 | 54.358 | 8.0173 | 400.8646
222 | 0.005 | 1.11 | 0.92273 | 1.8376e-11 | 92.2728 | 54.1872 | 7.7272 | 386.361
223 | 0.005 | 1.115 | 0.92553 | 1.9125e-11 | 92.5532 | 54.023 | 7.4468 | 372.3397
224 | 0.005 | 1.12 | 0.92824 | 1.9906e-11 | 92.8242 | 53.8652 | 7.1758 | 358.7877
225 | 0.005 | 1.125 | 0.93086 | 2.0718e-11 | 93.0862 | 53.7137 | 6.9138 | 345.6921
226 | 0.005 | 1.13 | 0.93339 | 2.1564e-11 | 93.3392 | 53.5681 | 6.6608 | 333.0402
227 | 0.005 | 1.135 | 0.93584 | 2.2444e-11 | 93.5836 | 53.4282 | 6.4164 | 320.8194
228 | 0.005 | 1.14 | 0.9382 | 2.336e-11 | 93.8197 | 53.2937 | 6.1803 | 309.0173
229 | 0.005 | 1.145 | 0.94048 | 2.4313e-11 | 94.0476 | 53.1646 | 5.9524 | 297.6218
230 | 0.005 | 1.15 | 0.94268 | 2.5305e-11 | 94.2676 | 53.0405 | 5.7324 | 286.6209
231 | 0.005 | 1.155 | 0.9448 | 2.6338e-11 | 94.4799 | 52.9213 | 5.5201 | 276.0027
232 | 0.005 | 1.16 | 0.94685 | 2.7413e-11 | 94.6849 | 52.8067 | 5.3151 | 265.7557
233 | 0.005 | 1.165 | 0.94883 | 2.8532e-11 | 94.8826 | 52.6967 | 5.1174 | 255.8685
234 | 0.005 | 1.17 | 0.95073 | 2.9696e-11 | 95.0734 | 52.5909 | 4.9266 | 246.33
235 | 0.005 | 1.175 | 0.95257 | 3.0908e-11 | 95.2574 | 52.4894 | 4.7426 | 237.1294
236 | 0.005 | 1.18 | 0.95435 | 3.217e-11 | 95.4349 | 52.3917 | 4.5651 | 228.2559
237 | 0.005 | 1.185 | 0.95606 | 3.3482e-11 | 95.606 | 52.298 | 4.394 | 219.6991
238 | 0.005 | 1.19 | 0.95771 | 3.4849e-11 | 95.771 | 52.2079 | 4.229 | 211.4489
239 | 0.005 | 1.195 | 0.9593 | 3.6271e-11 | 95.9301 | 52.1213 | 4.0699 | 203.4953
240 | 0.005 | 1.2 | 0.96083 | 3.7751e-11 | 96.0834 | 52.0381 | 3.9166 | 195.8286
241 | 0.005 | 1.205 | 0.96231 | 3.9292e-11 | 96.2312 | 51.9582 | 3.7688 | 188.4395
242 | 0.005 | 1.21 | 0.96374 | 4.0896e-11 | 96.3736 | 51.8814 | 3.6264 | 181.3186
243 | 0.005 | 1.215 | 0.96511 | 4.2565e-11 | 96.5109 | 51.8076 | 3.4891 | 174.457
244 | 0.005 | 1.22 | 0.96643 | 4.4302e-11 | 96.6431 | 51.7368 | 3.3569 | 167.8461
245 | 0.005 | 1.225 | 0.9677 | 4.611e-11 | 96.7705 | 51.6687 | 3.2295 | 161.4773
246 | 0.005 | 1.23 | 0.96893 | 4.7991e-11 | 96.8932 | 51.6032 | 3.1068 | 155.3424
247 | 0.005 | 1.235 | 0.97011 | 4.995e-11 | 97.0113 | 51.5404 | 2.9887 | 149.4334
248 | 0.005 | 1.24 | 0.97125 | 5.1988e-11 | 97.1252 | 51.48 | 2.8748 | 143.7425
249 | 0.005 | 1.245 | 0.97235 | 5.411e-11 | 97.2348 | 51.4219 | 2.7652 | 138.2621
250 | 0.005 | 1.25 | 0.9734 | 5.6318e-11 | 97.3403 | 51.3662 | 2.6597 | 132.985
251 | 0.005 | 1.255 | 0.97442 | 5.8617e-11 | 97.4419 | 51.3126 | 2.5581 | 127.9039
252 | 0.005 | 1.26 | 0.9754 | 6.1009e-11 | 97.5398 | 51.2611 | 2.4602 | 123.0121
253 | 0.005 | 1.265 | 0.97634 | 6.3499e-11 | 97.6339 | 51.2117 | 2.3661 | 118.3029
254 | 0.005 | 1.27 | 0.97725 | 6.609e-11 | 97.7246 | 51.1642 | 2.2754 | 113.7697
255 | 0.005 | 1.275 | 0.97812 | 6.8787e-11 | 97.8119 | 51.1185 | 2.1881 | 109.4064
256 | 0.005 | 1.28 | 0.97896 | 7.1595e-11 | 97.8959 | 51.0747 | 2.1041 | 105.2067
257 | 0.005 | 1.285 | 0.97977 | 7.4517e-11 | 97.9767 | 51.0325 | 2.0233 | 101.165
258 | 0.005 | 1.29 | 0.98054 | 7.7558e-11 | 98.0545 | 50.9921 | 1.9455 | 97.2754
259 | 0.005 | 1.295 | 0.98129 | 8.0723e-11 | 98.1293 | 50.9532 | 1.8707 | 93.5326
260 | 0.005 | 1.3 | 0.98201 | 8.4017e-11 | 98.2014 | 50.9158 | 1.7986 | 89.9311
261 | 0.005 | 1.305 | 0.98271 | 8.7446e-11 | 98.2707 | 50.8799 | 1.7293 | 86.4658
262 | 0.005 | 1.31 | 0.98337 | 9.1015e-11 | 98.3374 | 50.8454 | 1.6626 | 83.1318
263 | 0.005 | 1.315 | 0.98402 | 9.4729e-11 | 98.4015 | 50.8122 | 1.5985 | 79.9242
264 | 0.005 | 1.32 | 0.98463 | 9.8595e-11 | 98.4632 | 50.7804 | 1.5368 | 76.8385
265 | 0.005 | 1.325 | 0.98523 | 1.0262e-10 | 98.5226 | 50.7498 | 1.4774 | 73.8702
266 | 0.005 | 1.33 | 0.9858 | 1.0681e-10 | 98.5797 | 50.7204 | 1.4203 | 71.0148
267 | 0.005 | 1.335 | 0.98635 | 1.1117e-10 | 98.6346 | 50.6921 | 1.3654 | 68.2683
268 | 0.005 | 1.34 | 0.98687 | 1.157e-10 | 98.6875 | 50.665 | 1.3125 | 65.6266
269 | 0.005 | 1.345 | 0.98738 | 1.2042e-10 | 98.7383 | 50.6389 | 1.2617 | 63.0858
270 | 0.005 | 1.35 | 0.98787 | 1.2534e-10 | 98.7872 | 50.6139 | 1.2128 | 60.6422
271 | 0.005 | 1.355 | 0.98834 | 1.3045e-10 | 98.8342 | 50.5898 | 1.1658 | 58.2921
272 | 0.005 | 1.36 | 0.98879 | 1.3578e-10 | 98.8794 | 50.5667 | 1.1206 | 56.032
273 | 0.005 | 1.365 | 0.98923 | 1.4132e-10 | 98.9228 | 50.5445 | 1.0772 | 53.8587
274 | 0.005 | 1.37 | 0.98965 | 1.4709e-10 | 98.9646 | 50.5231 | 1.0354 | 51.7687
275 | 0.005 | 1.375 | 0.99005 | 1.5309e-10 | 99.0048 | 50.5026 | 0.99518 | 49.759
276 | 0.005 | 1.38 | 0.99043 | 1.5934e-10 | 99.0435 | 50.4829 | 0.95653 | 47.8266
277 | 0.005 | 1.385 | 0.99081 | 1.6584e-10 | 99.0806 | 50.464 | 0.91937 | 45.9685
278 | 0.005 | 1.39 | 0.99116 | 1.7261e-10 | 99.1164 | 50.4458 | 0.88364 | 44.182
279 | 0.005 | 1.395 | 0.99151 | 1.7965e-10 | 99.1507 | 50.4283 | 0.84929 | 42.4643
280 | 0.005 | 1.4 | 0.99184 | 1.8698e-10 | 99.1837 | 50.4115 | 0.81626 | 40.8129
281 | 0.005 | 1.405 | 0.99215 | 1.9461e-10 | 99.2155 | 50.3954 | 0.7845 | 39.2251
282 | 0.005 | 1.41 | 0.99246 | 2.0256e-10 | 99.246 | 50.3799 | 0.75397 | 37.6987
283 | 0.005 | 1.415 | 0.99275 | 2.1082e-10 | 99.2754 | 50.365 | 0.72462 | 36.2312
284 | 0.005 | 1.42 | 0.99304 | 2.1943e-10 | 99.3036 | 50.3506 | 0.69641 | 34.8204
285 | 0.005 | 1.425 | 0.99331 | 2.2838e-10 | 99.3307 | 50.3369 | 0.66929 | 33.4643
286 | 0.005 | 1.43 | 0.99357 | 2.377e-10 | 99.3568 | 50.3237 | 0.64321 | 32.1605
287 | 0.005 | 1.435 | 0.99382 | 2.474e-10 | 99.3819 | 50.311 | 0.61815 | 30.9073
288 | 0.005 | 1.44 | 0.99406 | 2.575e-10 | 99.4059 | 50.2988 | 0.59405 | 29.7026
289 | 0.005 | 1.445 | 0.99429 | 2.6801e-10 | 99.4291 | 50.2871 | 0.57089 | 28.5446
290 | 0.005 | 1.45 | 0.99451 | 2.7895e-10 | 99.4514 | 50.2758 | 0.54863 | 27.4315
291 | 0.005 | 1.455 | 0.99473 | 2.9033e-10 | 99.4728 | 50.265 | 0.52723 | 26.3616
292 | 0.005 | 1.46 | 0.99493 | 3.0218e-10 | 99.4933 | 50.2546 | 0.50666 | 25.3331
293 | 0.005 | 1.465 | 0.99513 | 3.1451e-10 | 99.5131 | 50.2446 | 0.48689 | 24.3447
294 | 0.005 | 1.47 | 0.99532 | 3.2735e-10 | 99.5321 | 50.235 | 0.46789 | 23.3946
295 | 0.005 | 1.475 | 0.9955 | 3.4071e-10 | 99.5504 | 50.2258 | 0.44963 | 22.4814
296 | 0.005 | 1.48 | 0.99568 | 3.5461e-10 | 99.5679 | 50.217 | 0.43207 | 21.6037
297 | 0.005 | 1.485 | 0.99585 | 3.6908e-10 | 99.5848 | 50.2085 | 0.4152 | 20.7601
298 | 0.005 | 1.49 | 0.99601 | 3.8415e-10 | 99.601 | 50.2003 | 0.39899 | 19.9493
299 | 0.005 | 1.495 | 0.99617 | 3.9982e-10 | 99.6166 | 50.1924 | 0.3834 | 19.1701
300 | 0.005 | 1.5 | 0.99632 | 4.1614e-10 | 99.6316 | 50.1849 | 0.36842 | 18.4212
301 | 0.005 | 1.505 | 0.99646 | 4.3312e-10 | 99.646 | 50.1776 | 0.35403 | 17.7015
302 | 0.005 | 1.51 | 0.9966 | 4.508e-10 | 99.6598 | 50.1707 | 0.34019 | 17.0097
303 | 0.005 | 1.515 | 0.99673 | 4.692e-10 | 99.6731 | 50.164 | 0.3269 | 16.345
304 | 0.005 | 1.52 | 0.99686 | 4.8834e-10 | 99.6859 | 50.1576 | 0.31412 | 15.7061
305 | 0.005 | 1.525 | 0.99698 | 5.0827e-10 | 99.6982 | 50.1514 | 0.30184 | 15.0921
306 | 0.005 | 1.53 | 0.9971 | 5.2902e-10 | 99.71 | 50.1454 | 0.29004 | 14.502
307 | 0.005 | 1.535 | 0.99721 | 5.5061e-10 | 99.7213 | 50.1397 | 0.2787 | 13.935
308 | 0.005 | 1.54 | 0.99732 | 5.7308e-10 | 99.7322 | 50.1343 | 0.2678 | 13.39
309 | 0.005 | 1.545 | 0.99743 | 5.9647e-10 | 99.7427 | 50.129 | 0.25733 | 12.8664
310 | 0.005 | 1.55 | 0.99753 | 6.2081e-10 | 99.7527 | 50.1239 | 0.24726 | 12.3631
311 | 0.005 | 1.555 | 0.99762 | 6.4614e-10 | 99.7624 | 50.1191 | 0.23759 | 11.8795
312 | 0.005 | 1.56 | 0.99772 | 6.7251e-10 | 99.7717 | 50.1144 | 0.2283 | 11.4148
313 | 0.005 | 1.565 | 0.99781 | 6.9996e-10 | 99.7806 | 50.1099 | 0.21936 | 10.9682
314 | 0.005 | 1.57 | 0.99789 | 7.2852e-10 | 99.7892 | 50.1056 | 0.21078 | 10.539
315 | 0.005 | 1.575 | 0.99797 | 7.5826e-10 | 99.7975 | 50.1015 | 0.20253 | 10.1266
316 | 0.005 | 1.58 | 0.99805 | 7.892e-10 | 99.8054 | 50.0975 | 0.19461 | 9.7303
317 | 0.005 | 1.585 | 0.99813 | 8.2141e-10 | 99.813 | 50.0937 | 0.18699 | 9.3495
318 | 0.005 | 1.59 | 0.9982 | 8.5493e-10 | 99.8203 | 50.09 | 0.17967 | 8.9836
319 | 0.005 | 1.595 | 0.99827 | 8.8982e-10 | 99.8274 | 50.0865 | 0.17264 | 8.6319
320 | 0.005 | 1.6 | 0.99834 | 9.2614e-10 | 99.8341 | 50.0831 | 0.16588 | 8.294
321 | 0.005 | 1.605 | 0.99841 | 9.6393e-10 | 99.8406 | 50.0798 | 0.15939 | 7.9693
322 | 0.005 | 1.61 | 0.99847 | 1.0033e-09 | 99.8469 | 50.0767 | 0.15315 | 7.6573
323 | 0.005 | 1.615 | 0.99853 | 1.0442e-09 | 99.8528 | 50.0737 | 0.14715 | 7.3575
324 | 0.005 | 1.62 | 0.99859 | 1.0868e-09 | 99.8586 | 50.0708 | 0.14139 | 7.0694
325 | 0.005 | 1.625 | 0.99864 | 1.1312e-09 | 99.8641 | 50.068 | 0.13585 | 6.7926
326 | 0.005 | 1.63 | 0.99869 | 1.1773e-09 | 99.8695 | 50.0654 | 0.13053 | 6.5266
327 | 0.005 | 1.635 | 0.99875 | 1.2254e-09 | 99.8746 | 50.0628 | 0.12542 | 6.271
328 | 0.005 | 1.64 | 0.99879 | 1.2754e-09 | 99.8795 | 50.0603 | 0.12051 | 6.0254
329 | 0.005 | 1.645 | 0.99884 | 1.3275e-09 | 99.8842 | 50.058 | 0.11579 | 5.7894
330 | 0.005 | 1.65 | 0.99889 | 1.3816e-09 | 99.8887 | 50.0557 | 0.11125 | 5.5627
331 | 0.005 | 1.655 | 0.99893 | 1.438e-09 | 99.8931 | 50.0535 | 0.1069 | 5.3448
332 | 0.005 | 1.66 | 0.99897 | 1.4967e-09 | 99.8973 | 50.0514 | 0.10271 | 5.1354
333 | 0.005 | 1.665 | 0.99901 | 1.5578e-09 | 99.9013 | 50.0494 | 0.098686 | 4.9343
334 | 0.005 | 1.67 | 0.99905 | 1.6214e-09 | 99.9052 | 50.0475 | 0.09482 | 4.741
335 | 0.005 | 1.675 | 0.99909 | 1.6875e-09 | 99.9089 | 50.0456 | 0.091105 | 4.5553
336 | 0.005 | 1.68 | 0.99912 | 1.7564e-09 | 99.9125 | 50.0438 | 0.087536 | 4.3768
337 | 0.005 | 1.685 | 0.99916 | 1.8281e-09 | 99.9159 | 50.0421 | 0.084107 | 4.2053
338 | 0.005 | 1.69 | 0.99919 | 1.9027e-09 | 99.9192 | 50.0404 | 0.080812 | 4.0406
339 | 0.005 | 1.695 | 0.99922 | 1.9803e-09 | 99.9224 | 50.0389 | 0.077645 | 3.8823
340 | 0.005 | 1.7 | 0.99925 | 2.0612e-09 | 99.9254 | 50.0373 | 0.074603 | 3.7302
341 | 0.005 | 1.705 | 0.99928 | 2.1453e-09 | 99.9283 | 50.0359 | 0.07168 | 3.584
342 | 0.005 | 1.71 | 0.99931 | 2.2328e-09 | 99.9311 | 50.0345 | 0.068871 | 3.4436
343 | 0.005 | 1.715 | 0.99934 | 2.3239e-09 | 99.9338 | 50.0331 | 0.066173 | 3.3086
344 | 0.005 | 1.72 | 0.99936 | 2.4188e-09 | 99.9364 | 50.0318 | 0.06358 | 3.179
345 | 0.005 | 1.725 | 0.99939 | 2.5175e-09 | 99.9389 | 50.0306 | 0.061088 | 3.0544
346 | 0.005 | 1.73 | 0.99941 | 2.6202e-09 | 99.9413 | 50.0294 | 0.058694 | 2.9347
347 | 0.005 | 1.735 | 0.99944 | 2.7272e-09 | 99.9436 | 50.0282 | 0.056394 | 2.8197
348 | 0.005 | 1.74 | 0.99946 | 2.8385e-09 | 99.9458 | 50.0271 | 0.054184 | 2.7092
349 | 0.005 | 1.745 | 0.99948 | 2.9543e-09 | 99.9479 | 50.026 | 0.052061 | 2.603
350 | 0.005 | 1.75 | 0.9995 | 3.0749e-09 | 99.95 | 50.025 | 0.05002 | 2.501
351 | 0.005 | 1.755 | 0.99952 | 3.2004e-09 | 99.9519 | 50.024 | 0.04806 | 2.403
352 | 0.005 | 1.76 | 0.99954 | 3.331e-09 | 99.9538 | 50.0231 | 0.046176 | 2.3088
353 | 0.005 | 1.765 | 0.99956 | 3.4669e-09 | 99.9556 | 50.0222 | 0.044367 | 2.2183
354 | 0.005 | 1.77 | 0.99957 | 3.6084e-09 | 99.9574 | 50.0213 | 0.042628 | 2.1314
355 | 0.005 | 1.775 | 0.99959 | 3.7557e-09 | 99.959 | 50.0205 | 0.040957 | 2.0479
356 | 0.005 | 1.78 | 0.99961 | 3.9089e-09 | 99.9606 | 50.0197 | 0.039352 | 1.9676
357 | 0.005 | 1.785 | 0.99962 | 4.0685e-09 | 99.9622 | 50.0189 | 0.037809 | 1.8905
358 | 0.005 | 1.79 | 0.99964 | 4.2345e-09 | 99.9637 | 50.0182 | 0.036327 | 1.8164
359 | 0.005 | 1.795 | 0.99965 | 4.4073e-09 | 99.9651 | 50.0175 | 0.034904 | 1.7452
360 | 0.005 | 1.8 | 0.99966 | 4.5872e-09 | 99.9665 | 50.0168 | 0.033535 | 1.6768
361 | 0.005 | 1.805 | 0.99968 | 4.7744e-09 | 99.9678 | 50.0161 | 0.032221 | 1.611
362 | 0.005 | 1.81 | 0.99969 | 4.9692e-09 | 99.969 | 50.0155 | 0.030958 | 1.5479
363 | 0.005 | 1.815 | 0.9997 | 5.172e-09 | 99.9703 | 50.0149 | 0.029745 | 1.4872
364 | 0.005 | 1.82 | 0.99971 | 5.3831e-09 | 99.9714 | 50.0143 | 0.028579 | 1.4289
365 | 0.005 | 1.825 | 0.99973 | 5.6028e-09 | 99.9725 | 50.0137 | 0.027458 | 1.3729
366 | 0.005 | 1.83 | 0.99974 | 5.8315e-09 | 99.9736 | 50.0132 | 0.026382 | 1.3191
367 | 0.005 | 1.835 | 0.99975 | 6.0694e-09 | 99.9747 | 50.0127 | 0.025348 | 1.2674
368 | 0.005 | 1.84 | 0.99976 | 6.3171e-09 | 99.9756 | 50.0122 | 0.024354 | 1.2177
369 | 0.005 | 1.845 | 0.99977 | 6.5749e-09 | 99.9766 | 50.0117 | 0.0234 | 1.17
370 | 0.005 | 1.85 | 0.99978 | 6.8433e-09 | 99.9775 | 50.0112 | 0.022482 | 1.1241
371 | 0.005 | 1.855 | 0.99978 | 7.1226e-09 | 99.9784 | 50.0108 | 0.021601 | 1.0801
372 | 0.005 | 1.86 | 0.99979 | 7.4132e-09 | 99.9792 | 50.0104 | 0.020754 | 1.0377
373 | 0.005 | 1.865 | 0.9998 | 7.7158e-09 | 99.9801 | 50.01 | 0.019941 | 0.99704
374 | 0.005 | 1.87 | 0.99981 | 8.0307e-09 | 99.9808 | 50.0096 | 0.019159 | 0.95795
375 | 0.005 | 1.875 | 0.99982 | 8.3584e-09 | 99.9816 | 50.0092 | 0.018408 | 0.9204
376 | 0.005 | 1.88 | 0.99982 | 8.6995e-09 | 99.9823 | 50.0088 | 0.017686 | 0.88432
377 | 0.005 | 1.885 | 0.99983 | 9.0545e-09 | 99.983 | 50.0085 | 0.016993 | 0.84966
378 | 0.005 | 1.89 | 0.99984 | 9.4241e-09 | 99.9837 | 50.0082 | 0.016327 | 0.81635
379 | 0.005 | 1.895 | 0.99984 | 9.8087e-09 | 99.9843 | 50.0078 | 0.015687 | 0.78435
380 | 0.005 | 1.9 | 0.99985 | 1.0209e-08 | 99.9849 | 50.0075 | 0.015072 | 0.7536
381 | 0.005 | 1.905 | 0.99986 | 1.0626e-08 | 99.9855 | 50.0072 | 0.014481 | 0.72406
382 | 0.005 | 1.91 | 0.99986 | 1.1059e-08 | 99.9861 | 50.007 | 0.013914 | 0.69568
383 | 0.005 | 1.915 | 0.99987 | 1.1511e-08 | 99.9866 | 50.0067 | 0.013368 | 0.66841
384 | 0.005 | 1.92 | 0.99987 | 1.198e-08 | 99.9872 | 50.0064 | 0.012844 | 0.64221
385 | 0.005 | 1.925 | 0.99988 | 1.2469e-08 | 99.9877 | 50.0062 | 0.012341 | 0.61704
386 | 0.005 | 1.93 | 0.99988 | 1.2978e-08 | 99.9881 | 50.0059 | 0.011857 | 0.59285
387 | 0.005 | 1.935 | 0.99989 | 1.3508e-08 | 99.9886 | 50.0057 | 0.011392 | 0.56961
388 | 0.005 | 1.94 | 0.99989 | 1.4059e-08 | 99.9891 | 50.0055 | 0.010946 | 0.54728
389 | 0.005 | 1.945 | 0.99989 | 1.4633e-08 | 99.9895 | 50.0053 | 0.010517 | 0.52583
390 | 0.005 | 1.95 | 0.9999 | 1.523e-08 | 99.9899 | 50.0051 | 0.010104 | 0.50522
391 | 0.005 | 1.955 | 0.9999 | 1.5852e-08 | 99.9903 | 50.0049 | 0.0097084 | 0.48542
392 | 0.005 | 1.96 | 0.99991 | 1.6498e-08 | 99.9907 | 50.0047 | 0.0093279 | 0.46639
393 | 0.005 | 1.965 | 0.99991 | 1.7172e-08 | 99.991 | 50.0045 | 0.0089623 | 0.44812
394 | 0.005 | 1.97 | 0.99991 | 1.7873e-08 | 99.9914 | 50.0043 | 0.0086111 | 0.43055
395 | 0.005 | 1.975 | 0.99992 | 1.8602e-08 | 99.9917 | 50.0041 | 0.0082736 | 0.41368
396 | 0.005 | 1.98 | 0.99992 | 1.9361e-08 | 99.9921 | 50.004 | 0.0079493 | 0.39747
397 | 0.005 | 1.985 | 0.99992 | 2.0151e-08 | 99.9924 | 50.0038 | 0.0076378 | 0.38189
398 | 0.005 | 1.99 | 0.99993 | 2.0974e-08 | 99.9927 | 50.0037 | 0.0073385 | 0.36693
399 | 0.005 | 1.995 | 0.99993 | 2.183e-08 | 99.9929 | 50.0035 | 0.007051 | 0.35255
400 | 0.005 | 2 | 0.99993 | 2.272e-08 | 99.9932 | 50.0034 | 0.0067747 | 0.33873
401 | 0.005 | 2.005 | 0.99993 | 2.3648e-08 | 99.9935 | 50.0033 | 0.0065092 | 0.32546
402 | 0.005 | 2.01 | 0.99994 | 2.4613e-08 | 99.9937 | 50.0031 | 0.0062542 | 0.31271
403 | 0.005 | 2.015 | 0.99994 | 2.5617e-08 | 99.994 | 50.003 | 0.0060092 | 0.30046
404 | 0.005 | 2.02 | 0.99994 | 2.6663e-08 | 99.9942 | 50.0029 | 0.0057738 | 0.28869
405 | 0.005 | 2.025 | 0.99994 | 2.7751e-08 | 99.9945 | 50.0028 | 0.0055476 | 0.27738
406 | 0.005 | 2.03 | 0.99995 | 2.8883e-08 | 99.9947 | 50.0027 | 0.0053303 | 0.26652
407 | 0.005 | 2.035 | 0.99995 | 3.0062e-08 | 99.9949 | 50.0026 | 0.0051216 | 0.25608
408 | 0.005 | 2.04 | 0.99995 | 3.1289e-08 | 99.9951 | 50.0025 | 0.004921 | 0.24605
409 | 0.005 | 2.045 | 0.99995 | 3.2566e-08 | 99.9953 | 50.0024 | 0.0047283 | 0.23642
410 | 0.005 | 2.05 | 0.99995 | 3.3895e-08 | 99.9955 | 50.0023 | 0.0045432 | 0.22716
411 | 0.005 | 2.055 | 0.99996 | 3.5278e-08 | 99.9956 | 50.0022 | 0.0043653 | 0.21827
412 | 0.005 | 2.06 | 0.99996 | 3.6718e-08 | 99.9958 | 50.0021 | 0.0041944 | 0.20972
413 | 0.005 | 2.065 | 0.99996 | 3.8216e-08 | 99.996 | 50.002 | 0.0040303 | 0.20151
414 | 0.005 | 2.07 | 0.99996 | 3.9776e-08 | 99.9961 | 50.0019 | 0.0038726 | 0.19363
415 | 0.005 | 2.075 | 0.99996 | 4.1399e-08 | 99.9963 | 50.0019 | 0.003721 | 0.18605
416 | 0.005 | 2.08 | 0.99996 | 4.3089e-08 | 99.9964 | 50.0018 | 0.0035755 | 0.17877
417 | 0.005 | 2.085 | 0.99997 | 4.4847e-08 | 99.9966 | 50.0017 | 0.0034356 | 0.17178
418 | 0.005 | 2.09 | 0.99997 | 4.6678e-08 | 99.9967 | 50.0017 | 0.0033013 | 0.16506
419 | 0.005 | 2.095 | 0.99997 | 4.8583e-08 | 99.9968 | 50.0016 | 0.0031722 | 0.15861
420 | 0.005 | 2.1 | 0.99997 | 5.0565e-08 | 99.997 | 50.0015 | 0.0030482 | 0.15241
421 | 0.005 | 2.105 | 0.99997 | 5.2629e-08 | 99.9971 | 50.0015 | 0.0029291 | 0.14645
422 | 0.005 | 2.11 | 0.99997 | 5.4777e-08 | 99.9972 | 50.0014 | 0.0028147 | 0.14073
423 | 0.005 | 2.115 | 0.99997 | 5.7012e-08 | 99.9973 | 50.0014 | 0.0027047 | 0.13524
424 | 0.005 | 2.12 | 0.99997 | 5.9339e-08 | 99.9974 | 50.0013 | 0.0025992 | 0.12996
425 | 0.005 | 2.125 | 0.99998 | 6.1761e-08 | 99.9975 | 50.0012 | 0.0024977 | 0.12489
426 | 0.005 | 2.13 | 0.99998 | 6.4281e-08 | 99.9976 | 50.0012 | 0.0024003 | 0.12001
427 | 0.005 | 2.135 | 0.99998 | 6.6904e-08 | 99.9977 | 50.0012 | 0.0023067 | 0.11533
428 | 0.005 | 2.14 | 0.99998 | 6.9635e-08 | 99.9978 | 50.0011 | 0.0022168 | 0.11084
429 | 0.005 | 2.145 | 0.99998 | 7.2477e-08 | 99.9979 | 50.0011 | 0.0021304 | 0.10652
430 | 0.005 | 2.15 | 0.99998 | 7.5435e-08 | 99.998 | 50.001 | 0.0020475 | 0.10237
431 | 0.005 | 2.155 | 0.99998 | 7.8513e-08 | 99.998 | 50.001 | 0.0019678 | 0.098389
432 | 0.005 | 2.16 | 0.99998 | 8.1717e-08 | 99.9981 | 50.0009 | 0.0018912 | 0.094562
433 | 0.005 | 2.165 | 0.99998 | 8.5052e-08 | 99.9982 | 50.0009 | 0.0018177 | 0.090887
434 | 0.005 | 2.17 | 0.99998 | 8.8523e-08 | 99.9983 | 50.0009 | 0.0017472 | 0.087358
435 | 0.005 | 2.175 | 0.99998 | 9.2136e-08 | 99.9983 | 50.0008 | 0.0016794 | 0.083968
436 | 0.005 | 2.18 | 0.99998 | 9.5896e-08 | 99.9984 | 50.0008 | 0.0016142 | 0.080712
437 | 0.005 | 2.185 | 0.99998 | 9.981e-08 | 99.9984 | 50.0008 | 0.0015517 | 0.077586
438 | 0.005 | 2.19 | 0.99999 | 1.0388e-07 | 99.9985 | 50.0007 | 0.0014917 | 0.074584
439 | 0.005 | 2.195 | 0.99999 | 1.0812e-07 | 99.9986 | 50.0007 | 0.001434 | 0.071701
440 | 0.005 | 2.2 | 0.99999 | 1.1254e-07 | 99.9986 | 50.0007 | 0.0013787 | 0.068933
441 | 0.005 | 2.205 | 0.99999 | 1.1713e-07 | 99.9987 | 50.0007 | 0.0013255 | 0.066275
442 | 0.005 | 2.21 | 0.99999 | 1.2191e-07 | 99.9987 | 50.0006 | 0.0012745 | 0.063723
443 | 0.005 | 2.215 | 0.99999 | 1.2688e-07 | 99.9988 | 50.0006 | 0.0012255 | 0.061273
444 | 0.005 | 2.22 | 0.99999 | 1.3206e-07 | 99.9988 | 50.0006 | 0.0011784 | 0.058922
445 | 0.005 | 2.225 | 0.99999 | 1.3745e-07 | 99.9989 | 50.0006 | 0.0011333 | 0.056664
446 | 0.005 | 2.23 | 0.99999 | 1.4306e-07 | 99.9989 | 50.0005 | 0.0010899 | 0.054497
447 | 0.005 | 2.235 | 0.99999 | 1.489e-07 | 99.999 | 50.0005 | 0.0010484 | 0.052418
448 | 0.005 | 2.24 | 0.99999 | 1.5498e-07 | 99.999 | 50.0005 | 0.0010084 | 0.050422
449 | 0.005 | 2.245 | 0.99999 | 1.613e-07 | 99.999 | 50.0005 | 0.00097014 | 0.048507
450 | 0.005 | 2.25 | 0.99999 | 1.6788e-07 | 99.9991 | 50.0005 | 0.00093339 | 0.046669
451 | 0.005 | 2.255 | 0.99999 | 1.7473e-07 | 99.9991 | 50.0004 | 0.00089813 | 0.044907
452 | 0.005 | 2.26 | 0.99999 | 1.8187e-07 | 99.9991 | 50.0004 | 0.00086432 | 0.043216
453 | 0.005 | 2.265 | 0.99999 | 1.8929e-07 | 99.9992 | 50.0004 | 0.00083188 | 0.041594
454 | 0.005 | 2.27 | 0.99999 | 1.9701e-07 | 99.9992 | 50.0004 | 0.00080078 | 0.040039
455 | 0.005 | 2.275 | 0.99999 | 2.0505e-07 | 99.9992 | 50.0004 | 0.00077096 | 0.038548
456 | 0.005 | 2.28 | 0.99999 | 2.1342e-07 | 99.9993 | 50.0004 | 0.00074237 | 0.037118
457 | 0.005 | 2.285 | 0.99999 | 2.2213e-07 | 99.9993 | 50.0004 | 0.00071497 | 0.035748
458 | 0.005 | 2.29 | 0.99999 | 2.312e-07 | 99.9993 | 50.0003 | 0.00068871 | 0.034435
459 | 0.005 | 2.295 | 0.99999 | 2.4063e-07 | 99.9993 | 50.0003 | 0.00066356 | 0.033178
460 | 0.005 | 2.3 | 0.99999 | 2.5045e-07 | 99.9994 | 50.0003 | 0.00063946 | 0.031973
461 | 0.005 | 2.305 | 0.99999 | 2.6067e-07 | 99.9994 | 50.0003 | 0.00061639 | 0.03082
462 | 0.005 | 2.31 | 0.99999 | 2.7131e-07 | 99.9994 | 50.0003 | 0.00059431 | 0.029716
463 | 0.005 | 2.315 | 0.99999 | 2.8238e-07 | 99.9994 | 50.0003 | 0.00057318 | 0.028659
464 | 0.005 | 2.32 | 0.99999 | 2.9391e-07 | 99.9994 | 50.0003 | 0.00055296 | 0.027648
465 | 0.005 | 2.325 | 0.99999 | 3.059e-07 | 99.9995 | 50.0003 | 0.00053363 | 0.026682
466 | 0.005 | 2.33 | 1 | 3.1839e-07 | 99.9995 | 50.0003 | 0.00051516 | 0.025758
467 | 0.005 | 2.335 | 1 | 3.3138e-07 | 99.9995 | 50.0002 | 0.00049751 | 0.024875
468 | 0.005 | 2.34 | 1 | 3.449e-07 | 99.9995 | 50.0002 | 0.00048065 | 0.024032
469 | 0.005 | 2.345 | 1 | 3.5898e-07 | 99.9995 | 50.0002 | 0.00046456 | 0.023228
470 | 0.005 | 2.35 | 1 | 3.7363e-07 | 99.9996 | 50.0002 | 0.00044922 | 0.022461
471 | 0.005 | 2.355 | 1 | 3.8888e-07 | 99.9996 | 50.0002 | 0.0004346 | 0.02173
472 | 0.005 | 2.36 | 1 | 4.0475e-07 | 99.9996 | 50.0002 | 0.00042067 | 0.021033
473 | 0.005 | 2.365 | 1 | 4.2127e-07 | 99.9996 | 50.0002 | 0.00040741 | 0.020371
474 | 0.005 | 2.37 | 1 | 4.3846e-07 | 99.9996 | 50.0002 | 0.00039481 | 0.01974
475 | 0.005 | 2.375 | 1 | 4.5635e-07 | 99.9996 | 50.0002 | 0.00038284 | 0.019142
476 | 0.005 | 2.38 | 1 | 4.7498e-07 | 99.9996 | 50.0002 | 0.00037148 | 0.018574
477 | 0.005 | 2.385 | 1 | 4.9436e-07 | 99.9996 | 50.0002 | 0.00036071 | 0.018036
478 | 0.005 | 2.39 | 1 | 5.1454e-07 | 99.9996 | 50.0002 | 0.00035052 | 0.017526
479 | 0.005 | 2.395 | 1 | 5.3553e-07 | 99.9997 | 50.0002 | 0.0003409 | 0.017045
480 | 0.005 | 2.4 | 1 | 5.5739e-07 | 99.9997 | 50.0002 | 0.00033182 | 0.016591
481 | 0.005 | 2.405 | 1 | 5.8014e-07 | 99.9997 | 50.0002 | 0.00032327 | 0.016163
482 | 0.005 | 2.41 | 1 | 6.0381e-07 | 99.9997 | 50.0002 | 0.00031523 | 0.015762
483 | 0.005 | 2.415 | 1 | 6.2846e-07 | 99.9997 | 50.0002 | 0.0003077 | 0.015385
484 | 0.005 | 2.42 | 1 | 6.541e-07 | 99.9997 | 50.0002 | 0.00030067 | 0.015033
485 | 0.005 | 2.425 | 1 | 6.808e-07 | 99.9997 | 50.0001 | 0.00029411 | 0.014706
486 | 0.005 | 2.43 | 1 | 7.0858e-07 | 99.9997 | 50.0001 | 0.00028803 | 0.014401
487 | 0.005 | 2.435 | 1 | 7.375e-07 | 99.9997 | 50.0001 | 0.0002824 | 0.01412
488 | 0.005 | 2.44 | 1 | 7.676e-07 | 99.9997 | 50.0001 | 0.00027723 | 0.013862
489 | 0.005 | 2.445 | 1 | 7.9892e-07 | 99.9997 | 50.0001 | 0.0002725 | 0.013625
490 | 0.005 | 2.45 | 1 | 8.3153e-07 | 99.9997 | 50.0001 | 0.00026821 | 0.013411
491 | 0.005 | 2.455 | 1 | 8.6546e-07 | 99.9997 | 50.0001 | 0.00026435 | 0.013217
492 | 0.005 | 2.46 | 1 | 9.0078e-07 | 99.9997 | 50.0001 | 0.00026091 | 0.013046
493 | 0.005 | 2.465 | 1 | 9.3755e-07 | 99.9997 | 50.0001 | 0.00025789 | 0.012894
494 | 0.005 | 2.47 | 1 | 9.7581e-07 | 99.9997 | 50.0001 | 0.00025528 | 0.012764
495 | 0.005 | 2.475 | 1 | 1.0156e-06 | 99.9997 | 50.0001 | 0.00025308 | 0.012654
496 | 0.005 | 2.48 | 1 | 1.0571e-06 | 99.9997 | 50.0001 | 0.00025128 | 0.012564
497 | 0.005 | 2.485 | 1 | 1.1002e-06 | 99.9998 | 50.0001 | 0.00024989 | 0.012494
498 | 0.005 | 2.49 | 1 | 1.1451e-06 | 99.9998 | 50.0001 | 0.00024889 | 0.012445
499 | 0.005 | 2.495 | 1 | 1.1919e-06 | 99.9998 | 50.0001 | 0.0002483 | 0.012415
500 | 0.005 | 2.5 | 1 | 1.2405e-06 | 99.9998 | 50.0001 | 0.0002481 | 0.012405
501 | 0.005 | 2.505 | 1 | 1.2911e-06 | 99.9998 | 50.0001 | 0.0002483 | 0.012415
502 | 0.005 | 2.51 | 1 | 1.3438e-06 | 99.9998 | 50.0001 | 0.00024889 | 0.012445
503 | 0.005 | 2.515 | 1 | 1.3987e-06 | 99.9998 | 50.0001 | 0.00024989 | 0.012494
504 | 0.005 | 2.52 | 1 | 1.4557e-06 | 99.9997 | 50.0001 | 0.00025128 | 0.012564
505 | 0.005 | 2.525 | 1 | 1.5151e-06 | 99.9997 | 50.0001 | 0.00025308 | 0.012654
506 | 0.005 | 2.53 | 1 | 1.577e-06 | 99.9997 | 50.0001 | 0.00025528 | 0.012764
507 | 0.005 | 2.535 | 1 | 1.6413e-06 | 99.9997 | 50.0001 | 0.00025789 | 0.012894
508 | 0.005 | 2.54 | 1 | 1.7083e-06 | 99.9997 | 50.0001 | 0.00026091 | 0.013046
509 | 0.005 | 2.545 | 1 | 1.778e-06 | 99.9997 | 50.0001 | 0.00026435 | 0.013217
510 | 0.005 | 2.55 | 1 | 1.8506e-06 | 99.9997 | 50.0001 | 0.00026821 | 0.013411
511 | 0.005 | 2.555 | 1 | 1.9261e-06 | 99.9997 | 50.0001 | 0.0002725 | 0.013625
512 | 0.005 | 2.56 | 1 | 2.0047e-06 | 99.9997 | 50.0001 | 0.00027723 | 0.013862
513 | 0.005 | 2.565 | 1 | 2.0865e-06 | 99.9997 | 50.0001 | 0.0002824 | 0.01412
514 | 0.005 | 2.57 | 1 | 2.1717e-06 | 99.9997 | 50.0001 | 0.00028803 | 0.014401
515 | 0.005 | 2.575 | 1 | 2.2603e-06 | 99.9997 | 50.0001 | 0.00029411 | 0.014706
516 | 0.005 | 2.58 | 1 | 2.3526e-06 | 99.9997 | 50.0002 | 0.00030067 | 0.015033
517 | 0.005 | 2.585 | 1 | 2.4486e-06 | 99.9997 | 50.0002 | 0.0003077 | 0.015385
518 | 0.005 | 2.59 | 1 | 2.5485e-06 | 99.9997 | 50.0002 | 0.00031523 | 0.015762
519 | 0.005 | 2.595 | 1 | 2.6525e-06 | 99.9997 | 50.0002 | 0.00032327 | 0.016163
520 | 0.005 | 2.6 | 1 | 2.7608e-06 | 99.9997 | 50.0002 | 0.00033182 | 0.016591
521 | 0.005 | 2.605 | 1 | 2.8734e-06 | 99.9997 | 50.0002 | 0.0003409 | 0.017045
522 | 0.005 | 2.61 | 1 | 2.9907e-06 | 99.9996 | 50.0002 | 0.00035052 | 0.017526
523 | 0.005 | 2.615 | 1 | 3.1128e-06 | 99.9996 | 50.0002 | 0.00036071 | 0.018036
524 | 0.005 | 2.62 | 1 | 3.2398e-06 | 99.9996 | 50.0002 | 0.00037148 | 0.018574
525 | 0.005 | 2.625 | 1 | 3.372e-06 | 99.9996 | 50.0002 | 0.00038284 | 0.019142
526 | 0.005 | 2.63 | 1 | 3.5096e-06 | 99.9996 | 50.0002 | 0.00039481 | 0.01974
527 | 0.005 | 2.635 | 1 | 3.6528e-06 | 99.9996 | 50.0002 | 0.00040741 | 0.020371
528 | 0.005 | 2.64 | 1 | 3.8019e-06 | 99.9996 | 50.0002 | 0.00042067 | 0.021033
529 | 0.005 | 2.645 | 1 | 3.9571e-06 | 99.9996 | 50.0002 | 0.0004346 | 0.02173
530 | 0.005 | 2.65 | 1 | 4.1186e-06 | 99.9996 | 50.0002 | 0.00044922 | 0.022461
531 | 0.005 | 2.655 | 1 | 4.2867e-06 | 99.9995 | 50.0002 | 0.00046456 | 0.023228
532 | 0.005 | 2.66 | 1 | 4.4616e-06 | 99.9995 | 50.0002 | 0.00048065 | 0.024032
533 | 0.005 | 2.665 | 1 | 4.6437e-06 | 99.9995 | 50.0002 | 0.00049751 | 0.024875
534 | 0.005 | 2.67 | 1 | 4.8332e-06 | 99.9995 | 50.0003 | 0.00051516 | 0.025758
535 | 0.005 | 2.675 | 1 | 5.0304e-06 | 99.9995 | 50.0003 | 0.00053363 | 0.026682
536 | 0.005 | 2.68 | 1 | 5.2357e-06 | 99.9994 | 50.0003 | 0.00055296 | 0.027648
537 | 0.005 | 2.685 | 1 | 5.4494e-06 | 99.9994 | 50.0003 | 0.00057318 | 0.028659
538 | 0.005 | 2.69 | 1 | 5.6718e-06 | 99.9994 | 50.0003 | 0.00059431 | 0.029716
539 | 0.005 | 2.695 | 1 | 5.9033e-06 | 99.9994 | 50.0003 | 0.00061639 | 0.03082
540 | 0.005 | 2.7 | 1 | 6.1442e-06 | 99.9994 | 50.0003 | 0.00063946 | 0.031973
541 | 0.005 | 2.705 | 1 | 6.3949e-06 | 99.9993 | 50.0003 | 0.00066356 | 0.033178
542 | 0.005 | 2.71 | 1 | 6.6559e-06 | 99.9993 | 50.0003 | 0.00068871 | 0.034435
543 | 0.005 | 2.715 | 1 | 6.9275e-06 | 99.9993 | 50.0004 | 0.00071497 | 0.035748
544 | 0.005 | 2.72 | 1 | 7.2102e-06 | 99.9993 | 50.0004 | 0.00074237 | 0.037118
545 | 0.005 | 2.725 | 1 | 7.5045e-06 | 99.9992 | 50.0004 | 0.00077096 | 0.038548
546 | 0.005 | 2.73 | 1 | 7.8108e-06 | 99.9992 | 50.0004 | 0.00080078 | 0.040039
547 | 0.005 | 2.735 | 1 | 8.1295e-06 | 99.9992 | 50.0004 | 0.00083188 | 0.041594
548 | 0.005 | 2.74 | 1 | 8.4613e-06 | 99.9991 | 50.0004 | 0.00086432 | 0.043216
549 | 0.005 | 2.745 | 1 | 8.8066e-06 | 99.9991 | 50.0004 | 0.00089813 | 0.044907
550 | 0.005 | 2.75 | 1 | 9.166e-06 | 99.9991 | 50.0005 | 0.00093339 | 0.046669
551 | 0.005 | 2.755 | 1 | 9.5401e-06 | 99.999 | 50.0005 | 0.00097014 | 0.048507
552 | 0.005 | 2.76 | 1 | 9.9294e-06 | 99.999 | 50.0005 | 0.0010084 | 0.050422
553 | 0.005 | 2.765 | 1 | 1.0335e-05 | 99.999 | 50.0005 | 0.0010484 | 0.052418
554 | 0.005 | 2.77 | 1 | 1.0756e-05 | 99.9989 | 50.0005 | 0.0010899 | 0.054497
555 | 0.005 | 2.775 | 1 | 1.1195e-05 | 99.9989 | 50.0006 | 0.0011333 | 0.056664
556 | 0.005 | 2.78 | 1 | 1.1652e-05 | 99.9988 | 50.0006 | 0.0011784 | 0.058922
557 | 0.005 | 2.785 | 1 | 1.2128e-05 | 99.9988 | 50.0006 | 0.0012255 | 0.061273
558 | 0.005 | 2.79 | 1 | 1.2623e-05 | 99.9987 | 50.0006 | 0.0012745 | 0.063723
559 | 0.005 | 2.795 | 1 | 1.3138e-05 | 99.9987 | 50.0007 | 0.0013255 | 0.066275
560 | 0.005 | 2.8 | 1 | 1.3674e-05 | 99.9986 | 50.0007 | 0.0013787 | 0.068933
561 | 0.005 | 2.805 | 1 | 1.4232e-05 | 99.9986 | 50.0007 | 0.001434 | 0.071701
562 | 0.005 | 2.81 | 1 | 1.4813e-05 | 99.9985 | 50.0007 | 0.0014917 | 0.074584
563 | 0.005 | 2.815 | 1 | 1.5417e-05 | 99.9984 | 50.0008 | 0.0015517 | 0.077586
564 | 0.005 | 2.82 | 1 | 1.6047e-05 | 99.9984 | 50.0008 | 0.0016142 | 0.080712
565 | 0.005 | 2.825 | 1 | 1.6701e-05 | 99.9983 | 50.0008 | 0.0016794 | 0.083968
566 | 0.005 | 2.83 | 1 | 1.7383e-05 | 99.9983 | 50.0009 | 0.0017472 | 0.087358
567 | 0.005 | 2.835 | 1 | 1.8092e-05 | 99.9982 | 50.0009 | 0.0018177 | 0.090887
568 | 0.005 | 2.84 | 1 | 1.8831e-05 | 99.9981 | 50.0009 | 0.0018912 | 0.094562
569 | 0.005 | 2.845 | 1 | 1.9599e-05 | 99.998 | 50.001 | 0.0019678 | 0.098389
570 | 0.005 | 2.85 | 1 | 2.0399e-05 | 99.998 | 50.001 | 0.0020475 | 0.10237
571 | 0.005 | 2.855 | 1 | 2.1232e-05 | 99.9979 | 50.0011 | 0.0021304 | 0.10652
572 | 0.005 | 2.86 | 1 | 2.2098e-05 | 99.9978 | 50.0011 | 0.0022168 | 0.11084
573 | 0.005 | 2.865 | 1 | 2.3e-05 | 99.9977 | 50.0012 | 0.0023067 | 0.11533
574 | 0.005 | 2.87 | 1 | 2.3938e-05 | 99.9976 | 50.0012 | 0.0024003 | 0.12001
575 | 0.005 | 2.875 | 1 | 2.4915e-05 | 99.9975 | 50.0012 | 0.0024977 | 0.12489
576 | 0.005 | 2.88 | 1 | 2.5932e-05 | 99.9974 | 50.0013 | 0.0025992 | 0.12996
577 | 0.005 | 2.885 | 1 | 2.699e-05 | 99.9973 | 50.0014 | 0.0027047 | 0.13524
578 | 0.005 | 2.89 | 1 | 2.8092e-05 | 99.9972 | 50.0014 | 0.0028147 | 0.14073
579 | 0.005 | 2.895 | 1 | 2.9238e-05 | 99.9971 | 50.0015 | 0.0029291 | 0.14645
580 | 0.005 | 2.9 | 1 | 3.0432e-05 | 99.997 | 50.0015 | 0.0030482 | 0.15241
581 | 0.005 | 2.905 | 1 | 3.1673e-05 | 99.9968 | 50.0016 | 0.0031722 | 0.15861
582 | 0.005 | 2.91 | 1 | 3.2966e-05 | 99.9967 | 50.0017 | 0.0033013 | 0.16506
583 | 0.005 | 2.915 | 1 | 3.4311e-05 | 99.9966 | 50.0017 | 0.0034356 | 0.17178
584 | 0.005 | 2.92 | 1 | 3.5712e-05 | 99.9964 | 50.0018 | 0.0035755 | 0.17877
585 | 0.005 | 2.925 | 1 | 3.7169e-05 | 99.9963 | 50.0019 | 0.003721 | 0.18605
586 | 0.005 | 2.93 | 1 | 3.8686e-05 | 99.9961 | 50.0019 | 0.0038726 | 0.19363
587 | 0.005 | 2.935 | 1 | 4.0265e-05 | 99.996 | 50.002 | 0.0040303 | 0.20151
588 | 0.005 | 2.94 | 1 | 4.1908e-05 | 99.9958 | 50.0021 | 0.0041944 | 0.20972
589 | 0.005 | 2.945 | 1 | 4.3618e-05 | 99.9956 | 50.0022 | 0.0043653 | 0.21827
590 | 0.005 | 2.95 | 1 | 4.5398e-05 | 99.9955 | 50.0023 | 0.0045432 | 0.22716
591 | 0.005 | 2.955 | 1 | 4.7251e-05 | 99.9953 | 50.0024 | 0.0047283 | 0.23642
592 | 0.005 | 2.96 | 1 | 4.9179e-05 | 99.9951 | 50.0025 | 0.004921 | 0.24605
593 | 0.005 | 2.965 | 1 | 5.1186e-05 | 99.9949 | 50.0026 | 0.0051216 | 0.25608
594 | 0.005 | 2.97 | 1 | 5.3274e-05 | 99.9947 | 50.0027 | 0.0053303 | 0.26652
595 | 0.005 | 2.975 | 1 | 5.5449e-05 | 99.9945 | 50.0028 | 0.0055476 | 0.27738
596 | 0.005 | 2.98 | 1 | 5.7711e-05 | 99.9942 | 50.0029 | 0.0057738 | 0.28869
597 | 0.005 | 2.985 | 1 | 6.0066e-05 | 99.994 | 50.003 | 0.0060092 | 0.30046
598 | 0.005 | 2.99 | 1 | 6.2518e-05 | 99.9937 | 50.0031 | 0.0062542 | 0.31271
599 | 0.005 | 2.995 | 1 | 6.5069e-05 | 99.9935 | 50.0033 | 0.0065092 | 0.32546
600 | 0.005 | 3 | 1 | 6.7724e-05 | 99.9932 | 50.0034 | 0.0067747 | 0.33873
601 | 0.005 | 3.005 | 1 | 7.0488e-05 | 99.9929 | 50.0035 | 0.007051 | 0.35255
602 | 0.005 | 3.01 | 1 | 7.3364e-05 | 99.9927 | 50.0037 | 0.0073385 | 0.36693
603 | 0.005 | 3.015 | 1 | 7.6358e-05 | 99.9924 | 50.0038 | 0.0076378 | 0.38189
604 | 0.005 | 3.02 | 1 | 7.9474e-05 | 99.9921 | 50.004 | 0.0079493 | 0.39747
605 | 0.005 | 3.025 | 1 | 8.2717e-05 | 99.9917 | 50.0041 | 0.0082736 | 0.41368
606 | 0.005 | 3.03 | 1 | 8.6093e-05 | 99.9914 | 50.0043 | 0.0086111 | 0.43055
607 | 0.005 | 3.035 | 1 | 8.9606e-05 | 99.991 | 50.0045 | 0.0089623 | 0.44812
608 | 0.005 | 3.04 | 1 | 9.3262e-05 | 99.9907 | 50.0047 | 0.0093279 | 0.46639
609 | 0.005 | 3.045 | 1 | 9.7068e-05 | 99.9903 | 50.0049 | 0.0097084 | 0.48542
610 | 0.005 | 3.05 | 1 | 0.00010103 | 99.9899 | 50.0051 | 0.010104 | 0.50522
611 | 0.005 | 3.055 | 1 | 0.00010515 | 99.9895 | 50.0053 | 0.010517 | 0.52583
612 | 0.005 | 3.06 | 1 | 0.00010944 | 99.9891 | 50.0055 | 0.010946 | 0.54728
613 | 0.005 | 3.065 | 1 | 0.00011391 | 99.9886 | 50.0057 | 0.011392 | 0.56961
614 | 0.005 | 3.07 | 1 | 0.00011856 | 99.9881 | 50.0059 | 0.011857 | 0.59285
615 | 0.005 | 3.075 | 1 | 0.00012339 | 99.9877 | 50.0062 | 0.012341 | 0.61704
616 | 0.005 | 3.08 | 1 | 0.00012843 | 99.9872 | 50.0064 | 0.012844 | 0.64221
617 | 0.005 | 3.085 | 1 | 0.00013367 | 99.9866 | 50.0067 | 0.013368 | 0.66841
618 | 0.005 | 3.09 | 1 | 0.00013912 | 99.9861 | 50.007 | 0.013914 | 0.69568
619 | 0.005 | 3.095 | 1 | 0.0001448 | 99.9855 | 50.0072 | 0.014481 | 0.72406
620 | 0.005 | 3.1 | 1 | 0.00015071 | 99.9849 | 50.0075 | 0.015072 | 0.7536
621 | 0.005 | 3.105 | 1 | 0.00015686 | 99.9843 | 50.0078 | 0.015687 | 0.78435
622 | 0.005 | 3.11 | 1 | 0.00016326 | 99.9837 | 50.0082 | 0.016327 | 0.81635
623 | 0.005 | 3.115 | 1 | 0.00016992 | 99.983 | 50.0085 | 0.016993 | 0.84966
624 | 0.005 | 3.12 | 1 | 0.00017686 | 99.9823 | 50.0088 | 0.017686 | 0.88432
625 | 0.005 | 3.125 | 1 | 0.00018407 | 99.9816 | 50.0092 | 0.018408 | 0.9204
626 | 0.005 | 3.13 | 1 | 0.00019158 | 99.9808 | 50.0096 | 0.019159 | 0.95795
627 | 0.005 | 3.135 | 1 | 0.0001994 | 99.9801 | 50.01 | 0.019941 | 0.99704
628 | 0.005 | 3.14 | 1 | 0.00020754 | 99.9792 | 50.0104 | 0.020754 | 1.0377
629 | 0.005 | 3.145 | 1 | 0.000216 | 99.9784 | 50.0108 | 0.021601 | 1.0801
630 | 0.005 | 3.15 | 1 | 0.00022482 | 99.9775 | 50.0112 | 0.022482 | 1.1241
631 | 0.005 | 3.155 | 1 | 0.00023399 | 99.9766 | 50.0117 | 0.0234 | 1.17
632 | 0.005 | 3.16 | 1 | 0.00024354 | 99.9756 | 50.0122 | 0.024354 | 1.2177
633 | 0.005 | 3.165 | 1 | 0.00025347 | 99.9747 | 50.0127 | 0.025348 | 1.2674
634 | 0.005 | 3.17 | 1 | 0.00026381 | 99.9736 | 50.0132 | 0.026382 | 1.3191
635 | 0.005 | 3.175 | 1 | 0.00027458 | 99.9725 | 50.0137 | 0.027458 | 1.3729
636 | 0.005 | 3.18 | 1 | 0.00028578 | 99.9714 | 50.0143 | 0.028579 | 1.4289
637 | 0.005 | 3.185 | 1 | 0.00029744 | 99.9703 | 50.0149 | 0.029745 | 1.4872
638 | 0.005 | 3.19 | 1 | 0.00030958 | 99.969 | 50.0155 | 0.030958 | 1.5479
639 | 0.005 | 3.195 | 1 | 0.00032221 | 99.9678 | 50.0161 | 0.032221 | 1.611
640 | 0.005 | 3.2 | 1 | 0.00033535 | 99.9665 | 50.0168 | 0.033535 | 1.6768
641 | 0.005 | 3.205 | 1 | 0.00034903 | 99.9651 | 50.0175 | 0.034904 | 1.7452
642 | 0.005 | 3.21 | 1 | 0.00036327 | 99.9637 | 50.0182 | 0.036327 | 1.8164
643 | 0.005 | 3.215 | 1 | 0.00037809 | 99.9622 | 50.0189 | 0.037809 | 1.8905
644 | 0.005 | 3.22 | 1 | 0.00039351 | 99.9606 | 50.0197 | 0.039352 | 1.9676
645 | 0.005 | 3.225 | 1 | 0.00040957 | 99.959 | 50.0205 | 0.040957 | 2.0479
646 | 0.005 | 3.23 | 1 | 0.00042627 | 99.9574 | 50.0213 | 0.042628 | 2.1314
647 | 0.005 | 3.235 | 1 | 0.00044366 | 99.9556 | 50.0222 | 0.044367 | 2.2183
648 | 0.005 | 3.24 | 1 | 0.00046176 | 99.9538 | 50.0231 | 0.046176 | 2.3088
649 | 0.005 | 3.245 | 1 | 0.0004806 | 99.9519 | 50.024 | 0.04806 | 2.403
650 | 0.005 | 3.25 | 1 | 0.0005002 | 99.95 | 50.025 | 0.05002 | 2.501
651 | 0.005 | 3.255 | 1 | 0.0005206 | 99.9479 | 50.026 | 0.052061 | 2.603
652 | 0.005 | 3.26 | 1 | 0.00054184 | 99.9458 | 50.0271 | 0.054184 | 2.7092
653 | 0.005 | 3.265 | 1 | 0.00056394 | 99.9436 | 50.0282 | 0.056394 | 2.8197
654 | 0.005 | 3.27 | 1 | 0.00058694 | 99.9413 | 50.0294 | 0.058694 | 2.9347
655 | 0.005 | 3.275 | 1 | 0.00061088 | 99.9389 | 50.0306 | 0.061088 | 3.0544
656 | 0.005 | 3.28 | 1 | 0.00063579 | 99.9364 | 50.0318 | 0.06358 | 3.179
657 | 0.005 | 3.285 | 1 | 0.00066172 | 99.9338 | 50.0331 | 0.066173 | 3.3086
658 | 0.005 | 3.29 | 1 | 0.00068871 | 99.9311 | 50.0345 | 0.068871 | 3.4436
659 | 0.005 | 3.295 | 1 | 0.0007168 | 99.9283 | 50.0359 | 0.07168 | 3.584
660 | 0.005 | 3.3 | 1 | 0.00074603 | 99.9254 | 50.0373 | 0.074603 | 3.7302
661 | 0.005 | 3.305 | 1 | 0.00077645 | 99.9224 | 50.0389 | 0.077645 | 3.8823
662 | 0.005 | 3.31 | 1 | 0.00080811 | 99.9192 | 50.0404 | 0.080812 | 4.0406
663 | 0.005 | 3.315 | 1 | 0.00084107 | 99.9159 | 50.0421 | 0.084107 | 4.2053
664 | 0.005 | 3.32 | 1 | 0.00087536 | 99.9125 | 50.0438 | 0.087536 | 4.3768
665 | 0.005 | 3.325 | 1 | 0.00091105 | 99.9089 | 50.0456 | 0.091105 | 4.5553
666 | 0.005 | 3.33 | 1 | 0.0009482 | 99.9052 | 50.0475 | 0.09482 | 4.741
667 | 0.005 | 3.335 | 1 | 0.00098686 | 99.9013 | 50.0494 | 0.098686 | 4.9343
668 | 0.005 | 3.34 | 1 | 0.0010271 | 99.8973 | 50.0514 | 0.10271 | 5.1354
669 | 0.005 | 3.345 | 1 | 0.001069 | 99.8931 | 50.0535 | 0.1069 | 5.3448
670 | 0.005 | 3.35 | 1 | 0.0011125 | 99.8887 | 50.0557 | 0.11125 | 5.5627
671 | 0.005 | 3.355 | 1 | 0.0011579 | 99.8842 | 50.058 | 0.11579 | 5.7894
672 | 0.005 | 3.36 | 1 | 0.0012051 | 99.8795 | 50.0603 | 0.12051 | 6.0254
673 | 0.005 | 3.365 | 1 | 0.0012542 | 99.8746 | 50.0628 | 0.12542 | 6.271
674 | 0.005 | 3.37 | 1 | 0.0013053 | 99.8695 | 50.0654 | 0.13053 | 6.5266
675 | 0.005 | 3.375 | 1 | 0.0013585 | 99.8641 | 50.068 | 0.13585 | 6.7926
676 | 0.005 | 3.38 | 1 | 0.0014139 | 99.8586 | 50.0708 | 0.14139 | 7.0694
677 | 0.005 | 3.385 | 1 | 0.0014715 | 99.8528 | 50.0737 | 0.14715 | 7.3575
678 | 0.005 | 3.39 | 1 | 0.0015315 | 99.8469 | 50.0767 | 0.15315 | 7.6573
679 | 0.005 | 3.395 | 1 | 0.0015939 | 99.8406 | 50.0798 | 0.15939 | 7.9693
680 | 0.005 | 3.4 | 1 | 0.0016588 | 99.8341 | 50.0831 | 0.16588 | 8.294
681 | 0.005 | 3.405 | 1 | 0.0017264 | 99.8274 | 50.0865 | 0.17264 | 8.6319
682 | 0.005 | 3.41 | 1 | 0.0017967 | 99.8203 | 50.09 | 0.17967 | 8.9836
683 | 0.005 | 3.415 | 1 | 0.0018699 | 99.813 | 50.0937 | 0.18699 | 9.3495
684 | 0.005 | 3.42 | 1 | 0.0019461 | 99.8054 | 50.0975 | 0.19461 | 9.7303
685 | 0.005 | 3.425 | 1 | 0.0020253 | 99.7975 | 50.1015 | 0.20253 | 10.1266
686 | 0.005 | 3.43 | 1 | 0.0021078 | 99.7892 | 50.1056 | 0.21078 | 10.539
687 | 0.005 | 3.435 | 1 | 0.0021936 | 99.7806 | 50.1099 | 0.21936 | 10.9682
688 | 0.005 | 3.44 | 1 | 0.002283 | 99.7717 | 50.1144 | 0.2283 | 11.4148
689 | 0.005 | 3.445 | 1 | 0.0023759 | 99.7624 | 50.1191 | 0.23759 | 11.8795
690 | 0.005 | 3.45 | 1 | 0.0024726 | 99.7527 | 50.1239 | 0.24726 | 12.3631
691 | 0.005 | 3.455 | 1 | 0.0025733 | 99.7427 | 50.129 | 0.25733 | 12.8664
692 | 0.005 | 3.46 | 1 | 0.002678 | 99.7322 | 50.1343 | 0.2678 | 13.39
693 | 0.005 | 3.465 | 1 | 0.002787 | 99.7213 | 50.1397 | 0.2787 | 13.935
694 | 0.005 | 3.47 | 1 | 0.0029004 | 99.71 | 50.1454 | 0.29004 | 14.502
695 | 0.005 | 3.475 | 1 | 0.0030184 | 99.6982 | 50.1514 | 0.30184 | 15.0921
696 | 0.005 | 3.48 | 1 | 0.0031412 | 99.6859 | 50.1576 | 0.31412 | 15.7061
697 | 0.005 | 3.485 | 1 | 0.003269 | 99.6731 | 50.164 | 0.3269 | 16.345
698 | 0.005 | 3.49 | 1 | 0.0034019 | 99.6598 | 50.1707 | 0.34019 | 17.0097
699 | 0.005 | 3.495 | 1 | 0.0035403 | 99.646 | 50.1776 | 0.35403 | 17.7015
700 | 0.005 | 3.5 | 1 | 0.0036842 | 99.6316 | 50.1849 | 0.36842 | 18.4212
701 | 0.005 | 3.505 | 1 | 0.003834 | 99.6166 | 50.1924 | 0.3834 | 19.1701
702 | 0.005 | 3.51 | 1 | 0.0039899 | 99.601 | 50.2003 | 0.39899 | 19.9493
703 | 0.005 | 3.515 | 1 | 0.004152 | 99.5848 | 50.2085 | 0.4152 | 20.7601
704 | 0.005 | 3.52 | 1 | 0.0043207 | 99.5679 | 50.217 | 0.43207 | 21.6037
705 | 0.005 | 3.525 | 1 | 0.0044963 | 99.5504 | 50.2258 | 0.44963 | 22.4814
706 | 0.005 | 3.53 | 1 | 0.0046789 | 99.5321 | 50.235 | 0.46789 | 23.3946
707 | 0.005 | 3.535 | 1 | 0.0048689 | 99.5131 | 50.2446 | 0.48689 | 24.3447
708 | 0.005 | 3.54 | 1 | 0.0050666 | 99.4933 | 50.2546 | 0.50666 | 25.3331
709 | 0.005 | 3.545 | 1 | 0.0052723 | 99.4728 | 50.265 | 0.52723 | 26.3616
710 | 0.005 | 3.55 | 1 | 0.0054863 | 99.4514 | 50.2758 | 0.54863 | 27.4315
711 | 0.005 | 3.555 | 1 | 0.0057089 | 99.4291 | 50.2871 | 0.57089 | 28.5446
712 | 0.005 | 3.56 | 1 | 0.0059405 | 99.4059 | 50.2988 | 0.59405 | 29.7026
713 | 0.005 | 3.565 | 1 | 0.0061815 | 99.3819 | 50.311 | 0.61815 | 30.9073
714 | 0.005 | 3.57 | 1 | 0.0064321 | 99.3568 | 50.3237 | 0.64321 | 32.1605
715 | 0.005 | 3.575 | 1 | 0.0066929 | 99.3307 | 50.3369 | 0.66929 | 33.4643
716 | 0.005 | 3.58 | 1 | 0.0069641 | 99.3036 | 50.3506 | 0.69641 | 34.8204
717 | 0.005 | 3.585 | 1 | 0.0072462 | 99.2754 | 50.365 | 0.72462 | 36.2312
718 | 0.005 | 3.59 | 1 | 0.0075397 | 99.246 | 50.3799 | 0.75397 | 37.6987
719 | 0.005 | 3.595 | 1 | 0.007845 | 99.2155 | 50.3954 | 0.7845 | 39.2251
720 | 0.005 | 3.6 | 1 | 0.0081626 | 99.1837 | 50.4115 | 0.81626 | 40.8129
721 | 0.005 | 3.605 | 1 | 0.0084929 | 99.1507 | 50.4283 | 0.84929 | 42.4643
722 | 0.005 | 3.61 | 1 | 0.0088364 | 99.1164 | 50.4458 | 0.88364 | 44.182
723 | 0.005 | 3.615 | 1 | 0.0091937 | 99.0806 | 50.464 | 0.91937 | 45.9685
724 | 0.005 | 3.62 | 1 | 0.0095653 | 99.0435 | 50.4829 | 0.95653 | 47.8266
725 | 0.005 | 3.625 | 1 | 0.0099518 | 99.0048 | 50.5026 | 0.99518 | 49.759
726 | 0.005 | 3.63 | 1 | 0.010354 | 98.9646 | 50.5231 | 1.0354 | 51.7687
727 | 0.005 | 3.635 | 1 | 0.010772 | 98.9228 | 50.5445 | 1.0772 | 53.8587
728 | 0.005 | 3.64 | 1 | 0.011206 | 98.8794 | 50.5667 | 1.1206 | 56.032
729 | 0.005 | 3.645 | 1 | 0.011658 | 98.8342 | 50.5898 | 1.1658 | 58.2921
730 | 0.005 | 3.65 | 1 | 0.012128 | 98.7872 | 50.6139 | 1.2128 | 60.6422
731 | 0.005 | 3.655 | 1 | 0.012617 | 98.7383 | 50.6389 | 1.2617 | 63.0858
732 | 0.005 | 3.66 | 1 | 0.013125 | 98.6875 | 50.665 | 1.3125 | 65.6266
733 | 0.005 | 3.665 | 1 | 0.013654 | 98.6346 | 50.6921 | 1.3654 | 68.2683
734 | 0.005 | 3.67 | 1 | 0.014203 | 98.5797 | 50.7204 | 1.4203 | 71.0148
735 | 0.005 | 3.675 | 1 | 0.014774 | 98.5226 | 50.7498 | 1.4774 | 73.8702
736 | 0.005 | 3.68 | 1 | 0.015368 | 98.4632 | 50.7804 | 1.5368 | 76.8385
737 | 0.005 | 3.685 | 1 | 0.015985 | 98.4015 | 50.8122 | 1.5985 | 79.9242
738 | 0.005 | 3.69 | 1 | 0.016626 | 98.3374 | 50.8454 | 1.6626 | 83.1318
739 | 0.005 | 3.695 | 1 | 0.017293 | 98.2707 | 50.8799 | 1.7293 | 86.4658
740 | 0.005 | 3.7 | 1 | 0.017986 | 98.2014 | 50.9158 | 1.7986 | 89.9311
741 | 0.005 | 3.705 | 1 | 0.018707 | 98.1293 | 50.9532 | 1.8707 | 93.5326
742 | 0.005 | 3.71 | 1 | 0.019455 | 98.0545 | 50.9921 | 1.9455 | 97.2754
743 | 0.005 | 3.715 | 1 | 0.020233 | 97.9767 | 51.0325 | 2.0233 | 101.165
744 | 0.005 | 3.72 | 1 | 0.021041 | 97.8959 | 51.0747 | 2.1041 | 105.2067
745 | 0.005 | 3.725 | 1 | 0.021881 | 97.8119 | 51.1185 | 2.1881 | 109.4064
746 | 0.005 | 3.73 | 1 | 0.022754 | 97.7246 | 51.1642 | 2.2754 | 113.7697
747 | 0.005 | 3.735 | 1 | 0.023661 | 97.6339 | 51.2117 | 2.3661 | 118.3029
748 | 0.005 | 3.74 | 1 | 0.024602 | 97.5398 | 51.2611 | 2.4602 | 123.0121
749 | 0.005 | 3.745 | 1 | 0.025581 | 97.4419 | 51.3126 | 2.5581 | 127.9039
750 | 0.005 | 3.75 | 1 | 0.026597 | 97.3403 | 51.3662 | 2.6597 | 132.985
751 | 0.005 | 3.755 | 1 | 0.027652 | 97.2348 | 51.4219 | 2.7652 | 138.2621
752 | 0.005 | 3.76 | 1 | 0.028748 | 97.1252 | 51.48 | 2.8748 | 143.7425
753 | 0.005 | 3.765 | 1 | 0.029887 | 97.0113 | 51.5404 | 2.9887 | 149.4334
754 | 0.005 | 3.77 | 1 | 0.031068 | 96.8932 | 51.6032 | 3.1068 | 155.3424
755 | 0.005 | 3.775 | 1 | 0.032295 | 96.7705 | 51.6687 | 3.2295 | 161.4773
756 | 0.005 | 3.78 | 1 | 0.033569 | 96.6431 | 51.7368 | 3.3569 | 167.8461
757 | 0.005 | 3.785 | 1 | 0.034891 | 96.5109 | 51.8076 | 3.4891 | 174.457
758 | 0.005 | 3.79 | 1 | 0.036264 | 96.3736 | 51.8814 | 3.6264 | 181.3186
759 | 0.005 | 3.795 | 1 | 0.037688 | 96.2312 | 51.9582 | 3.7688 | 188.4395
760 | 0.005 | 3.8 | 1 | 0.039166 | 96.0834 | 52.0381 | 3.9166 | 195.8286
761 | 0.005 | 3.805 | 1 | 0.040699 | 95.9301 | 52.1213 | 4.0699 | 203.4953
762 | 0.005 | 3.81 | 1 | 0.04229 | 95.771 | 52.2079 | 4.229 | 211.4489
763 | 0.005 | 3.815 | 1 | 0.04394 | 95.606 | 52.298 | 4.394 | 219.6991
764 | 0.005 | 3.82 | 1 | 0.045651 | 95.4349 | 52.3917 | 4.5651 | 228.2559
765 | 0.005 | 3.825 | 1 | 0.047426 | 95.2574 | 52.4894 | 4.7426 | 237.1294
766 | 0.005 | 3.83 | 1 | 0.049266 | 95.0734 | 52.5909 | 4.9266 | 246.33
767 | 0.005 | 3.835 | 1 | 0.051174 | 94.8826 | 52.6967 | 5.1174 | 255.8685
768 | 0.005 | 3.84 | 1 | 0.053151 | 94.6849 | 52.8067 | 5.3151 | 265.7557
769 | 0.005 | 3.845 | 1 | 0.055201 | 94.4799 | 52.9213 | 5.5201 | 276.0027
770 | 0.005 | 3.85 | 1 | 0.057324 | 94.2676 | 53.0405 | 5.7324 | 286.6209
771 | 0.005 | 3.855 | 1 | 0.059524 | 94.0476 | 53.1646 | 5.9524 | 297.6218
772 | 0.005 | 3.86 | 1 | 0.061803 | 93.8197 | 53.2937 | 6.1803 | 309.0173
773 | 0.005 | 3.865 | 1 | 0.064164 | 93.5836 | 53.4282 | 6.4164 | 320.8194
774 | 0.005 | 3.87 | 1 | 0.066608 | 93.3392 | 53.5681 | 6.6608 | 333.0402
775 | 0.005 | 3.875 | 1 | 0.069138 | 93.0862 | 53.7137 | 6.9138 | 345.6921
776 | 0.005 | 3.88 | 1 | 0.071758 | 92.8242 | 53.8652 | 7.1758 | 358.7877
777 | 0.005 | 3.885 | 1 | 0.074468 | 92.5532 | 54.023 | 7.4468 | 372.3397
778 | 0.005 | 3.89 | 1 | 0.077272 | 92.2728 | 54.1872 | 7.7272 | 386.361
779 | 0.005 | 3.895 | 1 | 0.080173 | 91.9827 | 54.358 | 8.0173 | 400.8646
780 | 0.005 | 3.9 | 1 | 0.083173 | 91.6827 | 54.5359 | 8.3173 | 415.8635
781 | 0.005 | 3.905 | 1 | 0.086274 | 91.3726 | 54.721 | 8.6274 | 431.371
782 | 0.005 | 3.91 | 1 | 0.08948 | 91.052 | 54.9137 | 8.948 | 447.4003
783 | 0.005 | 3.915 | 1 | 0.092793 | 90.7207 | 55.1142 | 9.2793 | 463.9648
784 | 0.005 | 3.92 | 1 | 0.096216 | 90.3784 | 55.3229 | 9.6216 | 481.0777
785 | 0.005 | 3.925 | 1 | 0.09975 | 90.025 | 55.5402 | 9.975 | 498.7524
786 | 0.005 | 3.93 | 1 | 0.1034 | 89.66 | 55.7663 | 10.34 | 517.0023
787 | 0.005 | 3.935 | 1 | 0.10717 | 89.2832 | 56.0016 | 10.7168 | 535.8404
788 | 0.005 | 3.94 | 1 | 0.11106 | 88.8944 | 56.2465 | 11.1056 | 555.2798
789 | 0.005 | 3.945 | 1 | 0.11507 | 88.4933 | 56.5014 | 11.5067 | 575.3337
790 | 0.005 | 3.95 | 1 | 0.1192 | 88.0797 | 56.7668 | 11.9203 | 596.0146
791 | 0.005 | 3.955 | 1 | 0.12347 | 87.6533 | 57.0429 | 12.3467 | 617.3352
792 | 0.005 | 3.96 | 1 | 0.12786 | 87.2138 | 57.3303 | 12.7862 | 639.3078
793 | 0.005 | 3.965 | 1 | 0.13239 | 86.7611 | 57.6295 | 13.2389 | 661.9444
794 | 0.005 | 3.97 | 1 | 0.13705 | 86.2949 | 57.9409 | 13.7051 | 685.2565
795 | 0.005 | 3.975 | 1 | 0.14185 | 85.8149 | 58.2649 | 14.1851 | 709.2553
796 | 0.005 | 3.98 | 1 | 0.14679 | 85.321 | 58.6022 | 14.679 | 733.9517
797 | 0.005 | 3.985 | 1 | 0.15187 | 84.8129 | 58.9533 | 15.1871 | 759.3558
798 | 0.005 | 3.99 | 1 | 0.1571 | 84.2905 | 59.3187 | 15.7095 | 785.4773
799 | 0.005 | 3.995 | 1 | 0.16247 | 83.7535 | 59.699 | 16.2465 | 812.3253
800 | 0.005 | 4 | 1 | 0.16798 | 83.2018 | 60.0948 | 16.7982 | 839.9081
801 | 0.005 | 4.005 | 1 | 0.17365 | 82.6353 | 60.5068 | 17.3647 | 868.2332
802 | 0.005 | 4.01 | 1 | 0.17946 | 82.0538 | 60.9356 | 17.9462 | 897.3076
803 | 0.005 | 4.015 | 1 | 0.18543 | 81.4573 | 61.3819 | 18.5427 | 927.1371
804 | 0.005 | 4.02 | 1 | 0.19155 | 80.8455 | 61.8464 | 19.1545 | 957.7267
805 | 0.005 | 4.025 | 1 | 0.19782 | 80.2184 | 62.3298 | 19.7816 | 989.0806
806 | 0.005 | 4.03 | 1 | 0.20424 | 79.576 | 62.833 | 20.424 | 1021.2015
807 | 0.005 | 4.035 | 1 | 0.21082 | 78.9182 | 63.3568 | 21.0818 | 1054.0915
808 | 0.005 | 4.04 | 1 | 0.21755 | 78.245 | 63.9019 | 21.755 | 1087.7511
809 | 0.005 | 4.045 | 1 | 0.22444 | 77.5564 | 64.4692 | 22.4436 | 1122.1799
810 | 0.005 | 4.05 | 1 | 0.23148 | 76.8525 | 65.0597 | 23.1475 | 1157.3761
811 | 0.005 | 4.055 | 1 | 0.23867 | 76.1333 | 65.6743 | 23.8667 | 1193.3364
812 | 0.005 | 4.06 | 1 | 0.24601 | 75.3989 | 66.314 | 24.6011 | 1230.0564
813 | 0.005 | 4.065 | 1 | 0.25351 | 74.6494 | 66.9798 | 25.3506 | 1267.5301
814 | 0.005 | 4.07 | 1 | 0.26115 | 73.885 | 67.6727 | 26.115 | 1305.75
815 | 0.005 | 4.075 | 1 | 0.26894 | 73.1059 | 68.394 | 26.8941 | 1344.7071
816 | 0.005 | 4.08 | 1 | 0.27688 | 72.3122 | 69.1446 | 27.6878 | 1384.391
817 | 0.005 | 4.085 | 1 | 0.28496 | 71.5042 | 69.926 | 28.4958 | 1424.7895
818 | 0.005 | 4.09 | 1 | 0.29318 | 70.6822 | 70.7391 | 29.3178 | 1465.8889
819 | 0.005 | 4.095 | 1 | 0.30153 | 69.8465 | 71.5855 | 30.1535 | 1507.6739
820 | 0.005 | 4.1 | 1 | 0.31003 | 68.9974 | 72.4664 | 31.0026 | 1550.1276
821 | 0.005 | 4.105 | 1 | 0.31865 | 68.1354 | 73.3833 | 31.8646 | 1593.2313
822 | 0.005 | 4.11 | 1 | 0.32739 | 67.2607 | 74.3376 | 32.7393 | 1636.9649
823 | 0.005 | 4.115 | 1 | 0.33626 | 66.3739 | 75.3308 | 33.6261 | 1681.3065
824 | 0.005 | 4.12 | 1 | 0.34525 | 65.4753 | 76.3646 | 34.5247 | 1726.2327
825 | 0.005 | 4.125 | 1 | 0.35434 | 64.5656 | 77.4406 | 35.4344 | 1771.7185
826 | 0.005 | 4.13 | 1 | 0.36355 | 63.6453 | 78.5605 | 36.3547 | 1817.7373
827 | 0.005 | 4.135 | 1 | 0.37285 | 62.7148 | 79.726 | 37.2852 | 1864.2612
828 | 0.005 | 4.14 | 1 | 0.38225 | 61.7748 | 80.9392 | 38.2252 | 1911.2606
829 | 0.005 | 4.145 | 1 | 0.39174 | 60.8259 | 82.2018 | 39.1741 | 1958.7048
830 | 0.005 | 4.15 | 1 | 0.40131 | 59.8688 | 83.516 | 40.1312 | 2006.5617
831 | 0.005 | 4.155 | 1 | 0.41096 | 58.904 | 84.8838 | 41.096 | 2054.7978
832 | 0.005 | 4.16 | 1 | 0.42068 | 57.9324 | 86.3075 | 42.0676 | 2103.3787
833 | 0.005 | 4.165 | 1 | 0.43045 | 56.9546 | 87.7892 | 43.0454 | 2152.2689
834 | 0.005 | 4.17 | 1 | 0.44029 | 55.9714 | 89.3314 | 44.0286 | 2201.4318
835 | 0.005 | 4.175 | 1 | 0.45017 | 54.9834 | 90.9365 | 45.0166 | 2250.83
836 | 0.005 | 4.18 | 1 | 0.46009 | 53.9915 | 92.6072 | 46.0085 | 2300.4256
837 | 0.005 | 4.185 | 1 | 0.47004 | 52.9964 | 94.346 | 47.0036 | 2350.1797
838 | 0.005 | 4.19 | 1 | 0.48001 | 51.9989 | 96.1558 | 48.0011 | 2400.0533
839 | 0.005 | 4.195 | 1 | 0.49 | 50.9999 | 98.0395 | 49.0001 | 2450.0067
840 | 0.005 | 4.2 | 1 | 0.5 | 50 | 100 | 50 | 2500
841 | 0.005 | 4.205 | 1 | 0.51 | 49.0001 | 102.0405 | 50.9999 | 2549.9933
842 | 0.005 | 4.21 | 1 | 0.51999 | 48.0011 | 104.1644 | 51.9989 | 2599.9467
843 | 0.005 | 4.215 | 1 | 0.52996 | 47.0036 | 106.3748 | 52.9964 | 2649.8203
844 | 0.005 | 4.22 | 1 | 0.53991 | 46.0085 | 108.6755 | 53.9915 | 2699.5744
845 | 0.005 | 4.225 | 1 | 0.54983 | 45.0166 | 111.0701 | 54.9834 | 2749.17
846 | 0.005 | 4.23 | 1 | 0.55971 | 44.0286 | 113.5625 | 55.9714 | 2798.5682
847 | 0.005 | 4.235 | 1 | 0.56955 | 43.0454 | 116.1565 | 56.9546 | 2847.7311
848 | 0.005 | 4.24 | 1 | 0.57932 | 42.0676 | 118.8564 | 57.9324 | 2896.6213
849 | 0.005 | 4.245 | 1 | 0.58904 | 41.096 | 121.6665 | 58.904 | 2945.2022
850 | 0.005 | 4.25 | 1 | 0.59869 | 40.1312 | 124.5912 | 59.8688 | 2993.4383
851 | 0.005 | 4.255 | 1 | 0.60826 | 39.1741 | 127.6354 | 60.8259 | 3041.2952
852 | 0.005 | 4.26 | 1 | 0.61775 | 38.2252 | 130.8037 | 61.7748 | 3088.7394
853 | 0.005 | 4.265 | 1 | 0.62715 | 37.2852 | 134.1014 | 62.7148 | 3135.7388
854 | 0.005 | 4.27 | 1 | 0.63645 | 36.3547 | 137.5336 | 63.6453 | 3182.2627
855 | 0.005 | 4.275 | 1 | 0.64566 | 35.4344 | 141.1059 | 64.5656 | 3228.2815
856 | 0.005 | 4.28 | 1 | 0.65475 | 34.5247 | 144.824 | 65.4753 | 3273.7673
857 | 0.005 | 4.285 | 1 | 0.66374 | 33.6261 | 148.6939 | 66.3739 | 3318.6935
858 | 0.005 | 4.29 | 1 | 0.67261 | 32.7393 | 152.7217 | 67.2607 | 3363.0351
859 | 0.005 | 4.295 | 1 | 0.68135 | 31.8646 | 156.9138 | 68.1354 | 3406.7687
860 | 0.005 | 4.3 | 1 | 0.68997 | 31.0026 | 161.277 | 68.9974 | 3449.8724
861 | 0.005 | 4.305 | 1 | 0.69847 | 30.1535 | 165.8183 | 69.8465 | 3492.3261
862 | 0.005 | 4.31 | 1 | 0.70682 | 29.3178 | 170.545 | 70.6822 | 3534.1111
863 | 0.005 | 4.315 | 1 | 0.71504 | 28.4958 | 175.4645 | 71.5042 | 3575.2105
864 | 0.005 | 4.32 | 1 | 0.72312 | 27.6878 | 180.5848 | 72.3122 | 3615.609
865 | 0.005 | 4.325 | 1 | 0.73106 | 26.8941 | 185.9141 | 73.1059 | 3655.2929
866 | 0.005 | 4.33 | 1 | 0.73885 | 26.115 | 191.4609 | 73.885 | 3694.25
867 | 0.005 | 4.335 | 1 | 0.74649 | 25.3506 | 197.234 | 74.6494 | 3732.4699
868 | 0.005 | 4.34 | 1 | 0.75399 | 24.6011 | 203.2427 | 75.3989 | 3769.9436
869 | 0.005 | 4.345 | 1 | 0.76133 | 23.8667 | 209.4967 | 76.1333 | 3806.6636
870 | 0.005 | 4.35 | 1 | 0.76852 | 23.1475 | 216.0058 | 76.8525 | 3842.6239
871 | 0.005 | 4.355 | 1 | 0.77556 | 22.4436 | 222.7807 | 77.5564 | 3877.8201
872 | 0.005 | 4.36 | 1 | 0.78245 | 21.755 | 229.832 | 78.245 | 3912.2489
873 | 0.005 | 4.365 | 1 | 0.78918 | 21.0818 | 237.1711 | 78.9182 | 3945.9085
874 | 0.005 | 4.37 | 1 | 0.79576 | 20.424 | 244.8097 | 79.576 | 3978.7985
875 | 0.005 | 4.375 | 1 | 0.80218 | 19.7816 | 252.76 | 80.2184 | 4010.9194
876 | 0.005 | 4.38 | 1 | 0.80845 | 19.1545 | 261.0348 | 80.8455 | 4042.2733
877 | 0.005 | 4.385 | 1 | 0.81457 | 18.5427 | 269.6473 | 81.4573 | 4072.8629
878 | 0.005 | 4.39 | 1 | 0.82054 | 17.9462 | 278.6113 | 82.0538 | 4102.6924
879 | 0.005 | 4.395 | 1 | 0.82635 | 17.3647 | 287.9411 | 82.6353 | 4131.7668
880 | 0.005 | 4.4 | 1 | 0.83202 | 16.7982 | 297.6516 | 83.2018 | 4160.0919
881 | 0.005 | 4.405 | 1 | 0.83753 | 16.2465 | 307.7585 | 83.7535 | 4187.6747
882 | 0.005 | 4.41 | 1 | 0.8429 | 15.7095 | 318.2778 | 84.2905 | 4214.5227
883 | 0.005 | 4.415 | 1 | 0.84813 | 15.1871 | 329.2264 | 84.8129 | 4240.6442
884 | 0.005 | 4.42 | 1 | 0.85321 | 14.679 | 340.6219 | 85.321 | 4266.0483
885 | 0.005 | 4.425 | 1 | 0.85815 | 14.1851 | 352.4824 | 85.8149 | 4290.7447
886 | 0.005 | 4.43 | 1 | 0.86295 | 13.7051 | 364.8269 | 86.2949 | 4314.7435
887 | 0.005 | 4.435 | 1 | 0.86761 | 13.2389 | 377.6752 | 86.7611 | 4338.0556
888 | 0.005 | 4.44 | 1 | 0.87214 | 12.7862 | 391.0479 | 87.2138 | 4360.6922
889 | 0.005 | 4.445 | 1 | 0.87653 | 12.3467 | 404.9664 | 87.6533 | 4382.6648
890 | 0.005 | 4.45 | 1 | 0.8808 | 11.9203 | 419.4528 | 88.0797 | 4403.9854
891 | 0.005 | 4.455 | 1 | 0.88493 | 11.5067 | 434.5305 | 88.4933 | 4424.6663
892 | 0.005 | 4.46 | 1 | 0.88894 | 11.1056 | 450.2234 | 88.8944 | 4444.7202
893 | 0.005 | 4.465 | 1 | 0.89283 | 10.7168 | 466.5569 | 89.2832 | 4464.1596
894 | 0.005 | 4.47 | 1 | 0.8966 | 10.34 | 483.5569 | 89.66 | 4482.9977
895 | 0.005 | 4.475 | 1 | 0.90025 | 9.975 | 501.2507 | 90.025 | 4501.2476
896 | 0.005 | 4.48 | 1 | 0.90378 | 9.6216 | 519.6666 | 90.3784 | 4518.9223
897 | 0.005 | 4.485 | 1 | 0.90721 | 9.2793 | 538.834 | 90.7207 | 4536.0352
898 | 0.005 | 4.49 | 1 | 0.91052 | 8.948 | 558.7837 | 91.052 | 4552.5997
899 | 0.005 | 4.495 | 1 | 0.91373 | 8.6274 | 579.5476 | 91.3726 | 4568.629
900 | 0.005 | 4.5 | 1 | 0.91683 | 8.3173 | 601.1588 | 91.6827 | 4584.1365
901 | 0.005 | 4.505 | 1 | 0.91983 | 8.0173 | 623.652 | 91.9827 | 4599.1354
902 | 0.005 | 4.51 | 1 | 0.92273 | 7.7272 | 647.0632 | 92.2728 | 4613.639
903 | 0.005 | 4.515 | 1 | 0.92553 | 7.4468 | 671.4298 | 92.5532 | 4627.6603
904 | 0.005 | 4.52 | 1 | 0.92824 | 7.1758 | 696.7909 | 92.8242 | 4641.2123
905 | 0.005 | 4.525 | 1 | 0.93086 | 6.9138 | 723.1869 | 93.0862 | 4654.3079
906 | 0.005 | 4.53 | 1 | 0.93339 | 6.6608 | 750.6602 | 93.3392 | 4666.9598
907 | 0.005 | 4.535 | 1 | 0.93584 | 6.4164 | 779.2547 | 93.5836 | 4679.1806
908 | 0.005 | 4.54 | 1 | 0.9382 | 6.1803 | 809.0161 | 93.8197 | 4690.9827
909 | 0.005 | 4.545 | 1 | 0.94048 | 5.9524 | 839.9921 | 94.0476 | 4702.3782
910 | 0.005 | 4.55 | 1 | 0.94268 | 5.7324 | 872.2323 | 94.2676 | 4713.3791
911 | 0.005 | 4.555 | 1 | 0.9448 | 5.5201 | 905.7883 | 94.4799 | 4723.9973
912 | 0.005 | 4.56 | 1 | 0.94685 | 5.3151 | 940.7137 | 94.6849 | 4734.2443
913 | 0.005 | 4.565 | 1 | 0.94883 | 5.1174 | 977.0644 | 94.8826 | 4744.1315
914 | 0.005 | 4.57 | 1 | 0.95073 | 4.9266 | 1014.8986 | 95.0734 | 4753.67
915 | 0.005 | 4.575 | 1 | 0.95257 | 4.7426 | 1054.2768 | 95.2574 | 4762.8706
916 | 0.005 | 4.58 | 1 | 0.95435 | 4.5651 | 1095.2622 | 95.4349 | 4771.7441
917 | 0.005 | 4.585 | 1 | 0.95606 | 4.394 | 1137.9201 | 95.606 | 4780.3009
918 | 0.005 | 4.59 | 1 | 0.95771 | 4.229 | 1182.319 | 95.771 | 4788.5511
919 | 0.005 | 4.595 | 1 | 0.9593 | 4.0699 | 1228.5298 | 95.9301 | 4796.5047
920 | 0.005 | 4.6 | 1 | 0.96083 | 3.9166 | 1276.6265 | 96.0834 | 4804.1714
921 | 0.005 | 4.605 | 1 | 0.96231 | 3.7688 | 1326.6861 | 96.2312 | 4811.5605
922 | 0.005 | 4.61 | 1 | 0.96374 | 3.6264 | 1378.7886 | 96.3736 | 4818.6814
923 | 0.005 | 4.615 | 1 | 0.96511 | 3.4891 | 1433.0175 | 96.5109 | 4825.543
924 | 0.005 | 4.62 | 1 | 0.96643 | 3.3569 | 1489.4595 | 96.6431 | 4832.1539
925 | 0.005 | 4.625 | 1 | 0.9677 | 3.2295 | 1548.205 | 96.7705 | 4838.5227
926 | 0.005 | 4.63 | 1 | 0.96893 | 3.1068 | 1609.3479 | 96.8932 | 4844.6576
927 | 0.005 | 4.635 | 1 | 0.97011 | 2.9887 | 1672.9861 | 97.0113 | 4850.5666
928 | 0.005 | 4.64 | 1 | 0.97125 | 2.8748 | 1739.2214 | 97.1252 | 4856.2575
929 | 0.005 | 4.645 | 1 | 0.97235 | 2.7652 | 1808.1599 | 97.2348 | 4861.7379
930 | 0.005 | 4.65 | 1 | 0.9734 | 2.6597 | 1879.9117 | 97.3403 | 4867.015
931 | 0.005 | 4.655 | 1 | 0.97442 | 2.5581 | 1954.5918 | 97.4419 | 4872.0961
932 | 0.005 | 4.66 | 1 | 0.9754 | 2.4602 | 2032.3197 | 97.5398 | 4876.9879
933 | 0.005 | 4.665 | 1 | 0.97634 | 2.3661 | 2113.2197 | 97.6339 | 4881.6971
934 | 0.005 | 4.67 | 1 | 0.97725 | 2.2754 | 2197.4213 | 97.7246 | 4886.2303
935 | 0.005 | 4.675 | 1 | 0.97812 | 2.1881 | 2285.0592 | 97.8119 | 4890.5936
936 | 0.005 | 4.68 | 1 | 0.97896 | 2.1041 | 2376.2737 | 97.8959 | 4894.7933
937 | 0.005 | 4.685 | 1 | 0.97977 | 2.0233 | 2471.2108 | 97.9767 | 4898.835
938 | 0.005 | 4.69 | 1 | 0.98054 | 1.9455 | 2570.0222 | 98.0545 | 4902.7246
939 | 0.005 | 4.695 | 1 | 0.98129 | 1.8707 | 2672.8663 | 98.1293 | 4906.4675
940 | 0.005 | 4.7 | 1 | 0.98201 | 1.7986 | 2779.9075 | 98.2014 | 4910.069
941 | 0.005 | 4.705 | 1 | 0.98271 | 1.7293 | 2891.3171 | 98.2707 | 4913.5342
942 | 0.005 | 4.71 | 1 | 0.98337 | 1.6626 | 3007.2735 | 98.3374 | 4916.8682
943 | 0.005 | 4.715 | 1 | 0.98402 | 1.5985 | 3127.9621 | 98.4015 | 4920.0758
944 | 0.005 | 4.72 | 1 | 0.98463 | 1.5368 | 3253.5761 | 98.4632 | 4923.1615
945 | 0.005 | 4.725 | 1 | 0.98523 | 1.4774 | 3384.3166 | 98.5226 | 4926.1298
946 | 0.005 | 4.73 | 1 | 0.9858 | 1.4203 | 3520.3926 | 98.5797 | 4928.9852
947 | 0.005 | 4.735 | 1 | 0.98635 | 1.3654 | 3662.022 | 98.6346 | 4931.7317
948 | 0.005 | 4.74 | 1 | 0.98687 | 1.3125 | 3809.4314 | 98.6875 | 4934.3734
949 | 0.005 | 4.745 | 1 | 0.98738 | 1.2617 | 3962.8567 | 98.7383 | 4936.9142
950 | 0.005 | 4.75 | 1 | 0.98787 | 1.2128 | 4122.5434 | 98.7872 | 4939.3578
951 | 0.005 | 4.755 | 1 | 0.98834 | 1.1658 | 4288.7471 | 98.8342 | 4941.7079
952 | 0.005 | 4.76 | 1 | 0.98879 | 1.1206 | 4461.7336 | 98.8794 | 4943.968
953 | 0.005 | 4.765 | 1 | 0.98923 | 1.0772 | 4641.7799 | 98.9228 | 4946.1413
954 | 0.005 | 4.77 | 1 | 0.98965 | 1.0354 | 4829.174 | 98.9646 | 4948.2313
955 | 0.005 | 4.775 | 1 | 0.99005 | 0.99518 | 5024.2158 | 99.0048 | 4950.241
956 | 0.005 | 4.78 | 1 | 0.99043 | 0.95653 | 5227.2174 | 99.0435 | 4952.1734
957 | 0.005 | 4.785 | 1 | 0.99081 | 0.91937 | 5438.5036 | 99.0806 | 4954.0315
958 | 0.005 | 4.79 | 1 | 0.99116 | 0.88364 | 5658.4126 | 99.1164 | 4955.818
959 | 0.005 | 4.795 | 1 | 0.99151 | 0.84929 | 5887.2963 | 99.1507 | 4957.5357
960 | 0.005 | 4.8 | 1 | 0.99184 | 0.81626 | 6125.5209 | 99.1837 | 4959.1871
961 | 0.005 | 4.805 | 1 | 0.99215 | 0.7845 | 6373.4676 | 99.2155 | 4960.7749
962 | 0.005 | 4.81 | 1 | 0.99246 | 0.75397 | 6631.5332 | 99.246 | 4962.3013
963 | 0.005 | 4.815 | 1 | 0.99275 | 0.72462 | 6900.1307 | 99.2754 | 4963.7688
964 | 0.005 | 4.82 | 1 | 0.99304 | 0.69641 | 7179.6898 | 99.3036 | 4965.1796
965 | 0.005 | 4.825 | 1 | 0.99331 | 0.66929 | 7470.658 | 99.3307 | 4966.5357
966 | 0.005 | 4.83 | 1 | 0.99357 | 0.64321 | 7773.5008 | 99.3568 | 4967.8395
967 | 0.005 | 4.835 | 1 | 0.99382 | 0.61815 | 8088.7028 | 99.3819 | 4969.0927
968 | 0.005 | 4.84 | 1 | 0.99406 | 0.59405 | 8416.7685 | 99.4059 | 4970.2974
969 | 0.005 | 4.845 | 1 | 0.99429 | 0.57089 | 8758.2228 | 99.4291 | 4971.4554
970 | 0.005 | 4.85 | 1 | 0.99451 | 0.54863 | 9113.6121 | 99.4514 | 4972.5685
971 | 0.005 | 4.855 | 1 | 0.99473 | 0.52723 | 9483.5051 | 99.4728 | 4973.6384
972 | 0.005 | 4.86 | 1 | 0.99493 | 0.50666 | 9868.4938 | 99.4933 | 4974.6669
973 | 0.005 | 4.865 | 1 | 0.99513 | 0.48689 | 10269.1941 | 99.5131 | 4975.6553
974 | 0.005 | 4.87 | 1 | 0.99532 | 0.46789 | 10686.2473 | 99.5321 | 4976.6054
975 | 0.005 | 4.875 | 1 | 0.9955 | 0.44963 | 11120.3208 | 99.5504 | 4977.5186
976 | 0.005 | 4.88 | 1 | 0.99568 | 0.43207 | 11572.1092 | 99.5679 | 4978.3963
977 | 0.005 | 4.885 | 1 | 0.99585 | 0.4152 | 12042.3354 | 99.5848 | 4979.2399
978 | 0.005 | 4.89 | 1 | 0.99601 | 0.39899 | 12531.7519 | 99.601 | 4980.0507
979 | 0.005 | 4.895 | 1 | 0.99617 | 0.3834 | 13041.1418 | 99.6166 | 4980.8299
980 | 0.005 | 4.9 | 1 | 0.99632 | 0.36842 | 13571.3204 | 99.6316 | 4981.5788
981 | 0.005 | 4.905 | 1 | 0.99646 | 0.35403 | 14123.1359 | 99.646 | 4982.2985
982 | 0.005 | 4.91 | 1 | 0.9966 | 0.34019 | 14697.4715 | 99.6598 | 4982.9903
983 | 0.005 | 4.915 | 1 | 0.99673 | 0.3269 | 15295.2461 | 99.6731 | 4983.6551
984 | 0.005 | 4.92 | 1 | 0.99686 | 0.31412 | 15917.4164 | 99.6859 | 4984.2939
985 | 0.005 | 4.925 | 1 | 0.99698 | 0.30184 | 16564.978 | 99.6982 | 4984.9079
986 | 0.005 | 4.93 | 1 | 0.9971 | 0.29004 | 17238.967 | 99.71 | 4985.498
987 | 0.005 | 4.935 | 1 | 0.99721 | 0.2787 | 17940.4621 | 99.7213 | 4986.065
988 | 0.005 | 4.94 | 1 | 0.99732 | 0.2678 | 18670.5857 | 99.7322 | 4986.61
989 | 0.005 | 4.945 | 1 | 0.99743 | 0.25733 | 19430.5062 | 99.7427 | 4987.1336
990 | 0.005 | 4.95 | 1 | 0.99753 | 0.24726 | 20221.4397 | 99.7527 | 4987.6369
991 | 0.005 | 4.955 | 1 | 0.99762 | 0.23759 | 21044.6517 | 99.7624 | 4988.1205
992 | 0.005 | 4.96 | 1 | 0.99772 | 0.2283 | 21901.4597 | 99.7717 | 4988.5852
993 | 0.005 | 4.965 | 1 | 0.99781 | 0.21936 | 22793.2347 | 99.7806 | 4989.0318
994 | 0.005 | 4.97 | 1 | 0.99789 | 0.21078 | 23721.4037 | 99.7892 | 4989.461
995 | 0.005 | 4.975 | 1 | 0.99797 | 0.20253 | 24687.4521 | 99.7975 | 4989.8734
996 | 0.005 | 4.98 | 1 | 0.99805 | 0.19461 | 25692.9255 | 99.8054 | 4990.2697
997 | 0.005 | 4.985 | 1 | 0.99813 | 0.18699 | 26739.4332 | 99.813 | 4990.6505
998 | 0.005 | 4.99 | 1 | 0.9982 | 0.17967 | 27828.6496 | 99.8203 | 4991.0165
999 | 0.005 | 4.995 | 1 | 0.99827 | 0.17264 | 28962.3178 | 99.8274 | 4991.3681
1000

## state
IDLE
ACCELERATE
DECELERATE
DRIVING
State = ACCELERATE
TargetVelocity = MaxPositionSpeed
AccelerationSteps = ActualPosition
State = DRIVING
AccelerationSteps = abs(ActualPosition - AccelerationSteps + 1)
ActualVelocity == MaxPositionSpeed
State = DECELERATE
TargetVelocity = 0
abs(ActualPosition - AccelerationSteps ) >=
abs(TargetPosition - ActualPosition)
State = DECELERATE
TargetVelocity = 0
abs(ActualPosition - AccelerationSteps ) <= AccelerateSteps
State = IDLE
TargetVelocity = ActualVelocity = 0
TargetReachFlag = 1
ActualPosition == TargetPosition

## Sheet2
2190, 2213, 2239, 2266, 2296, 2328, 2363, 2400, 2440, 2484,
2531, 2581, 2635, 2693, 2756, 2823, 2895, 2972, 3055, 3144,
3239, 3341, 3449, 3565, 3688, 3819, 3959, 4107, 4263, 4429,
4605, 4789, 4984, 5188, 5403, 5627, 5861, 6105, 6358, 6620,
6891, 7171, 7458, 7753, 8054, 8361, 8673, 8989, 9307, 9628,
9950, 10272, 10593, 10911, 11227, 11539, 11846, 12147, 12442, 12729,
13009, 13280, 13542, 13795, 14039, 14273, 14497, 14712, 14916, 15111,
15295, 15471, 15637, 15793, 15941, 16081, 16212, 16335, 16451, 16559,
16661, 16756, 16845, 16928, 17005, 17077, 17144, 17207, 17265, 17319,
17369, 17416, 17460, 17500, 17537, 17572, 17604, 17634, 17661, 17687,
2100000
1600000
1400000
1200000
900000
700000
600000
500000
400000
300000
| 160000 | //10
150000
140000
130000
120000
110000
100000
99000
98000
97000
96000
95000
94000
93000
92000
91000
90000
89000
88000
87000
86000
85000
84000
83000
82000
81000
80000
79000
78000
77000
| 76000 | //40
75000
74000
73000
72000
71000
70000
69000
68000
67000
| 66000 | //50
65000
64000
63000
62000
61000
60000
59000
58000
57000
| 56000 | //60
55000
54000
53000
52000
51000
50000
49000
48000
47000
| 46000 | //70
45000
44000
43000
42000
41000
40000
39000
38000
37000
| 36000 | //80
35000
34000
33000
32000
31000
32000
31000
30000
29000
| 28000 | //90
27000
26000
25000
24000
23000
22000
21000
20000
19000
| 18000 | //100
17000
16000
15000
14000
13000
12000
11000
10000
9000
| 8000 | //110
7000
6000
5000
4000
3000
2000
| 1000 | //116